## bus_data
BUS_I | BUS_TYPE | Pd | Qd | Gs | Bs | area | Vm | Va | baseKV | zone | Vmax | Vmin
1 | 1 | 0.00097261 | 0.00024376 | 0 | 0 | 1 | 0.9862 | -0.096959 | 0.4 | 1 | 1.1 | 0.9
2 | 1 | 0 | 0 | 0 | 0 | 1 | 0.98629 | -0.096342 | 0.4 | 1 | 1.1 | 0.9
3 | 1 | 0.0034334 | 0.00086049 | 0 | 0 | 1 | 0.98661 | -0.094042 | 0.4 | 1 | 1.1 | 0.9
4 | 1 | 0.0035591 | 0.000892 | 0 | 0 | 1 | 0.9861 | -0.09765 | 0.4 | 1 | 1.1 | 0.9
37 | 1 | 0 | 0 | 0 | 0 | 1 | 0.98688 | -0.092092 | 0.4 | 1 | 1.1 | 0.9
29 | 1 | 0.00064779 | 0.00016235 | 0 | 0 | 1 | 0.98602 | -0.098268 | 0.4 | 1 | 1.1 | 0.9
38 | 1 | 0.0019024 | 0.00047679 | 0 | 0 | 1 | 0.98654 | -0.094543 | 0.4 | 1 | 1.1 | 0.9
39 | 1 | 0.0014966 | 0.00037509 | 0 | 0 | 1 | 0.98792 | -0.084739 | 0.4 | 1 | 1.1 | 0.9
28 | 1 | 0.0004547 | 0.00011396 | 0 | 0 | 1 | 0.98595 | -0.098715 | 0.4 | 1 | 1.1 | 0.9
5 | 1 | 0.00078973 | 0.00019793 | 0 | 0 | 1 | 0.99057 | -0.06601 | 0.4 | 1 | 1.1 | 0.9
6 | 1 | 0 | 0 | 0 | 0 | 1 | 0.99059 | -0.065869 | 0.4 | 1 | 1.1 | 0.9
8 | 1 | 0 | 0 | 0 | 0 | 1 | 0.9906 | -0.065826 | 0.4 | 1 | 1.1 | 0.9
20 | 1 | 0.0005945 | 0.000149 | 0 | 0 | 1 | 0.99068 | -0.065272 | 0.4 | 1 | 1.1 | 0.9
17 | 1 | 0 | 0 | 0 | 0 | 1 | 0.99072 | -0.064971 | 0.4 | 1 | 1.1 | 0.9
9 | 1 | 0.015668 | 0.0039267 | 0 | 0 | 1 | 0.99443 | -0.038964 | 0.4 | 1 | 1.1 | 0.9
10 | 1 | 0.001572 | 0.00039399 | 0 | 0 | 1 | 0.99335 | -0.046512 | 0.4 | 1 | 1.1 | 0.9
11 | 1 | 0 | 0 | 0 | 0 | 1 | 0.99749 | -0.017485 | 0.4 | 1 | 1.1 | 0.9
12 | 1 | 0.0028325 | 0.00070988 | 0 | 0 | 1 | 0.99274 | -0.05081 | 0.4 | 1 | 1.1 | 0.9
13 | 1 | 0 | 0 | 0 | 0 | 1 | 0.9962 | -0.026516 | 0.4 | 1 | 1.1 | 0.9
14 | 3 | 0.0088235 | 0.0022114 | 0 | 0 | 1 | 1 | 0 | 0.4 | 1 | 1.1 | 0.9
24 | 1 | 0.0019725 | 0.00049436 | 0 | 0 | 1 | 0.99246 | -0.0528 | 0.4 | 1 | 1.1 | 0.9
22 | 1 | 0.010534 | 0.0026401 | 0 | 0 | 1 | 0.99505 | -0.034543 | 0.4 | 1 | 1.1 | 0.9
27 | 1 | 0.0041643 | 0.0010437 | 0 | 0 | 1 | 0.99268 | -0.051138 | 0.4 | 1 | 1.1 | 0.9
47 | 1 | 0.0055112 | 0.0013812 | 0 | 0 | 1 | 0.99923 | -0.0053627 | 0.4 | 1 | 1.1 | 0.9
23 | 1 | 0.029707 | 0.0074453 | 0 | 0 | 1 | 0.9922 | -0.054666 | 0.4 | 1 | 1.1 | 0.9
21 | 1 | 0.021996 | 0.0055127 | 0 | 0 | 1 | 0.9944 | -0.039143 | 0.4 | 1 | 1.1 | 0.9
18 | 1 | 0.012455 | 0.0031216 | 0 | 0 | 1 | 0.99247 | -0.052666 | 0.4 | 1 | 1.1 | 0.9
48 | 1 | 0.0028144 | 0.00070535 | 0 | 0 | 1 | 0.9984 | -0.011211 | 0.4 | 1 | 1.1 | 0.9
15 | 1 | 0.0077673 | 0.0019467 | 0 | 0 | 1 | 0.99092 | -0.063556 | 0.4 | 1 | 1.1 | 0.9
16 | 1 | 0 | 0 | 0 | 0 | 1 | 0.99102 | -0.062875 | 0.4 | 1 | 1.1 | 0.9
19 | 1 | 0 | 0 | 0 | 0 | 1 | 0.99079 | -0.06446 | 0.4 | 1 | 1.1 | 0.9
60 | 1 | 0.0020991 | 0.00052609 | 0 | 0 | 1 | 0.98862 | -0.079823 | 0.4 | 1 | 1.1 | 0.9
25 | 1 | 0 | 0 | 0 | 0 | 1 | 0.9919 | -0.056728 | 0.4 | 1 | 1.1 | 0.9
26 | 1 | 0 | 0 | 0 | 0 | 1 | 0.99178 | -0.057586 | 0.4 | 1 | 1.1 | 0.9
57 | 1 | 0.0071014 | 0.0017798 | 0 | 0 | 1 | 0.99138 | -0.060433 | 0.4 | 1 | 1.1 | 0.9
30 | 1 | 0.0014244 | 0.000357 | 0 | 0 | 1 | 0.98593 | -0.098884 | 0.4 | 1 | 1.1 | 0.9
31 | 1 | 0.0010816 | 0.00027106 | 0 | 0 | 1 | 0.98564 | -0.10092 | 0.4 | 1 | 1.1 | 0.9
32 | 1 | 0.0020486 | 0.00051342 | 0 | 0 | 1 | 0.98572 | -0.10039 | 0.4 | 1 | 1.1 | 0.9
33 | 1 | 0.0018082 | 0.00045318 | 0 | 0 | 1 | 0.98558 | -0.10134 | 0.4 | 1 | 1.1 | 0.9
34 | 1 | 0.00072008 | 0.00018047 | 0 | 0 | 1 | 0.98576 | -0.1001 | 0.4 | 1 | 1.1 | 0.9
35 | 1 | 0.0035572 | 0.00089151 | 0 | 0 | 1 | 0.98594 | -0.0988 | 0.4 | 1 | 1.1 | 0.9
36 | 1 | 0.0018542 | 0.0004647 | 0 | 0 | 1 | 0.98597 | -0.098573 | 0.4 | 1 | 1.1 | 0.9
45 | 1 | 0.0018537 | 0.00046459 | 0 | 0 | 1 | 0.9861 | -0.097657 | 0.4 | 1 | 1.1 | 0.9
46 | 1 | 0.0018471 | 0.00046292 | 0 | 0 | 1 | 0.98635 | -0.095874 | 0.4 | 1 | 1.1 | 0.9
40 | 1 | 0.0067825 | 0.0016999 | 0 | 0 | 1 | 0.99671 | -0.023059 | 0.4 | 1 | 1.1 | 0.9
41 | 1 | 0.0032523 | 0.00081511 | 0 | 0 | 1 | 0.99647 | -0.024701 | 0.4 | 1 | 1.1 | 0.9
42 | 1 | 0.0017429 | 0.00043682 | 0 | 0 | 1 | 0.99695 | -0.021335 | 0.4 | 1 | 1.1 | 0.9
43 | 1 | 0 | 0 | 0 | 0 | 1 | 0.99599 | -0.028058 | 0.4 | 1 | 1.1 | 0.9
44 | 1 | 0.0036327 | 0.00091045 | 0 | 0 | 1 | 0.99764 | -0.016515 | 0.4 | 1 | 1.1 | 0.9
54 | 1 | 0 | 0 | 0 | 0 | 1 | 0.99476 | -0.036702 | 0.4 | 1 | 1.1 | 0.9
55 | 1 | 0.0040353 | 0.0010113 | 0 | 0 | 1 | 0.99591 | -0.028666 | 0.4 | 1 | 1.1 | 0.9
58 | 1 | 0.0037045 | 0.00092844 | 0 | 0 | 1 | 0.99447 | -0.0388 | 0.4 | 1 | 1.1 | 0.9
52 | 1 | 0 | 0 | 0 | 0 | 1 | 0.99449 | -0.038624 | 0.4 | 1 | 1.1 | 0.9
49 | 1 | 0.00098191 | 0.00024609 | 0 | 0 | 1 | 0.99405 | -0.041713 | 0.4 | 1 | 1.1 | 0.9
50 | 1 | 0.0027039 | 0.00067765 | 0 | 0 | 1 | 0.99415 | -0.04103 | 0.4 | 1 | 1.1 | 0.9
51 | 1 | 0.0020581 | 0.00051581 | 0 | 0 | 1 | 0.99401 | -0.04202 | 0.4 | 1 | 1.1 | 0.9
53 | 1 | 0.0017898 | 0.00044857 | 0 | 0 | 1 | 0.99442 | -0.039108 | 0.4 | 1 | 1.1 | 0.9
59 | 1 | 0.0095011 | 0.0023812 | 0 | 0 | 1 | 0.99414 | -0.041127 | 0.4 | 1 | 1.1 | 0.9

## generator_data
GEN_BUS | PG | QG | QMAX | QMIN | VG | MBASE | GEN_STATUS | PMAX | PMIN
14 | 0.20664 | 0.05196 | 10 | -10 | 1 | 100 | 1 | 10 | 0

## branch_data
F_BUS | T_BUS | BR_R | BR_X | BR_B | RATE_A | RATE_B | RATE_C | TAP | SHIFT | BR_STATUS | ANGMIN | ANGMAX | P_in | Q_in | P_out | Q_out
1 | 2 | 8.0249 | 3.0865 | 8.0986e-09 | 0 | 0 | 0 | 0 | 0 | 1 | -90 | 90 | -0.00097261 | -0.00024376 | 0.00097269 | 0.000243
2 | 3 | 4.1198 | 1.5845 | 4.1576e-09 | 0 | 0 | 0 | 0 | 0 | 1 | -90 | 90 | -0.0070602 | -0.0017679 | 0.0070624 | 0.0017683
2 | 4 | 2.7212 | 1.0466 | 2.7462e-09 | 0 | 0 | 0 | 0 | 0 | 1 | -90 | 90 | 0.0060875 | 0.0015249 | -0.0060864 | -0.0015247
3 | 37 | 2.3539 | 0.90534 | 2.3755e-09 | 0 | 0 | 0 | 0 | 0 | 1 | -90 | 90 | -0.010496 | -0.0026288 | 0.010499 | 0.0026297
4 | 29 | 3.0886 | 1.1879 | 3.117e-09 | 0 | 0 | 0 | 0 | 0 | 1 | -90 | 90 | 0.0025273 | 0.0006327 | -0.0025271 | -0.00063292
37 | 38 | 1.8634 | 0.71671 | 1.8805e-09 | 0 | 0 | 0 | 0 | 0 | 1 | -90 | 90 | 0.016688 | 0.0041829 | -0.016682 | -0.0041809
37 | 39 | 3.4337 | 1.3206 | 3.4652e-09 | 0 | 0 | 0 | 0 | 0 | 1 | -90 | 90 | -0.027186 | -0.0068125 | 0.027214 | 0.0068228
29 | 28 | 3.012 | 1.1585 | 3.0397e-09 | 0 | 0 | 0 | 0 | 0 | 1 | -90 | 90 | 0.0018793 | 0.00047057 | -0.0018792 | -0.00047082
38 | 46 | 1.1415 | 0.43905 | 1.152e-09 | 0 | 0 | 0 | 0 | 0 | 1 | -90 | 90 | 0.01478 | 0.0037041 | -0.014777 | -0.0037031
39 | 60 | 2.1794 | 0.83824 | 2.1994e-09 | 0 | 0 | 0 | 0 | 0 | 1 | -90 | 90 | -0.028711 | -0.0071979 | 0.02873 | 0.0072052
28 | 30 | 1.4982 | 0.57622 | 1.5119e-09 | 0 | 0 | 0 | 0 | 0 | 1 | -90 | 90 | 0.0014245 | 0.00035686 | -0.0014244 | -0.000357
5 | 6 | 2.2844 | 0.87861 | 2.3053e-09 | 0 | 0 | 0 | 0 | 0 | 1 | -90 | 90 | -0.00078973 | -0.00019793 | 0.00078975 | 0.00019771
6 | 8 | 0.68757 | 0.26445 | 6.9388e-10 | 0 | 0 | 0 | 0 | 0 | 1 | -90 | 90 | -0.00078975 | -0.00019771 | 0.00078975 | 0.00019764
8 | 20 | 8.9073 | 3.4259 | 8.989e-09 | 0 | 0 | 0 | 0 | 0 | 1 | -90 | 90 | -0.00078975 | -0.00019764 | 0.00078981 | 0.00019678
20 | 17 | 2.7561 | 1.06 | 2.7814e-09 | 0 | 0 | 0 | 0 | 0 | 1 | -90 | 90 | -0.0013843 | -0.00034578 | 0.0013844 | 0.00034552
17 | 19 | 4.6866 | 1.8025 | 4.7296e-09 | 0 | 0 | 0 | 0 | 0 | 1 | -90 | 90 | -0.0013844 | -0.00034552 | 0.0013845 | 0.0003451
9 | 10 | 2.2483 | 0.86475 | 2.269e-09 | 0 | 0 | 0 | 0 | 0 | 1 | -90 | 90 | 0.043282 | 0.010859 | -0.043236 | -0.010842
9 | 11 | 4.7145 | 1.8133 | 4.7578e-09 | 0 | 0 | 0 | 0 | 0 | 1 | -90 | 90 | -0.058949 | -0.014785 | 0.059125 | 0.014853
10 | 12 | 1.3263 | 0.5101 | 1.3384e-09 | 0 | 0 | 0 | 0 | 0 | 1 | -90 | 90 | 0.041664 | 0.010448 | -0.041639 | -0.010438
11 | 13 | 1.3116 | 0.50445 | 1.3236e-09 | 0 | 0 | 0 | 0 | 0 | 1 | -90 | 90 | 0.08963 | 0.022531 | -0.089517 | -0.022487
11 | 14 | 1.535 | 0.59039 | 3.0982e-09 | 0 | 0 | 0 | 0 | 0 | 1 | -90 | 90 | -0.14876 | -0.037383 | 0.14912 | 0.037523
12 | 24 | 0.65848 | 0.25326 | 6.6452e-10 | 0 | 0 | 0 | 0 | 0 | 1 | -90 | 90 | 0.038807 | 0.0097283 | -0.038796 | -0.0097242
13 | 22 | 3.1857 | 1.2253 | 3.2149e-09 | 0 | 0 | 0 | 0 | 0 | 1 | -90 | 90 | 0.03258 | 0.0081715 | -0.032544 | -0.0081579
13 | 27 | 5.6046 | 2.1556 | 5.656e-09 | 0 | 0 | 0 | 0 | 0 | 1 | -90 | 90 | 0.056937 | 0.014316 | -0.056742 | -0.014242
14 | 47 | 1.438 | 0.55307 | 1.4512e-09 | 0 | 0 | 0 | 0 | 0 | 1 | -90 | 90 | 0.048699 | 0.012226 | -0.048663 | -0.012213
24 | 23 | 0.65001 | 0.25 | 6.5597e-10 | 0 | 0 | 0 | 0 | 0 | 1 | -90 | 90 | 0.036824 | 0.0092298 | -0.036814 | -0.0092263
22 | 21 | 2.6956 | 1.0368 | 2.7203e-09 | 0 | 0 | 0 | 0 | 0 | 1 | -90 | 90 | 0.02201 | 0.0055178 | -0.021996 | -0.0055127
27 | 18 | 0.37396 | 0.14383 | 3.7739e-10 | 0 | 0 | 0 | 0 | 0 | 1 | -90 | 90 | 0.052578 | 0.013198 | -0.052567 | -0.013194
47 | 48 | 1.7663 | 0.67934 | 1.7825e-09 | 0 | 0 | 0 | 0 | 0 | 1 | -90 | 90 | 0.043151 | 0.010831 | -0.043116 | -0.010818
23 | 25 | 3.7206 | 1.431 | 3.7547e-09 | 0 | 0 | 0 | 0 | 0 | 1 | -90 | 90 | 0.007107 | 0.0017809 | -0.007105 | -0.0017805
18 | 16 | 3.2724 | 1.2586 | 3.3025e-09 | 0 | 0 | 0 | 0 | 0 | 1 | -90 | 90 | 0.040112 | 0.010072 | -0.040055 | -0.010051
48 | 44 | 1.7112 | 0.65816 | 1.7269e-09 | 0 | 0 | 0 | 0 | 0 | 1 | -90 | 90 | 0.040302 | 0.010113 | -0.040272 | -0.010101
15 | 16 | 1.1226 | 0.43176 | 1.1329e-09 | 0 | 0 | 0 | 0 | 0 | 1 | -90 | 90 | -0.0077673 | -0.0019467 | 0.007768 | 0.0019468
16 | 19 | 0.62959 | 0.24215 | 6.3537e-10 | 0 | 0 | 0 | 0 | 0 | 1 | -90 | 90 | 0.032287 | 0.0081037 | -0.03228 | -0.0081011
19 | 60 | 6.3651 | 2.4481 | 6.4235e-09 | 0 | 0 | 0 | 0 | 0 | 1 | -90 | 90 | 0.030895 | 0.007756 | -0.030829 | -0.0077313
25 | 26 | 1.547 | 0.595 | 1.5612e-09 | 0 | 0 | 0 | 0 | 0 | 1 | -90 | 90 | 0.007105 | 0.0017805 | -0.0071042 | -0.0017803
26 | 57 | 5.1324 | 1.974 | 5.1795e-09 | 0 | 0 | 0 | 0 | 0 | 1 | -90 | 90 | 0.0071042 | 0.0017803 | -0.0071014 | -0.0017798
31 | 32 | 2.3229 | 0.89344 | 2.3443e-09 | 0 | 0 | 0 | 0 | 0 | 1 | -90 | 90 | -0.0028899 | -0.000724 | 0.0028901 | 0.00072385
31 | 33 | 2.9494 | 1.1344 | 2.9765e-09 | 0 | 0 | 0 | 0 | 0 | 1 | -90 | 90 | 0.0018083 | 0.00045293 | -0.0018082 | -0.00045318
32 | 34 | 0.7467 | 0.28719 | 7.5355e-10 | 0 | 0 | 0 | 0 | 0 | 1 | -90 | 90 | -0.0049386 | -0.0012373 | 0.0049388 | 0.0012373
34 | 35 | 2.9059 | 1.1177 | 2.9326e-09 | 0 | 0 | 0 | 0 | 0 | 1 | -90 | 90 | -0.0056589 | -0.0014177 | 0.0056599 | 0.0014178
35 | 36 | 0.31139 | 0.11977 | 3.1425e-10 | 0 | 0 | 0 | 0 | 0 | 1 | -90 | 90 | -0.0092171 | -0.0023094 | 0.0092174 | 0.0023094
36 | 45 | 1.0478 | 0.40301 | 1.0574e-09 | 0 | 0 | 0 | 0 | 0 | 1 | -90 | 90 | -0.011072 | -0.0027741 | 0.011073 | 0.0027746
45 | 46 | 1.7461 | 0.67157 | 1.7621e-09 | 0 | 0 | 0 | 0 | 0 | 1 | -90 | 90 | -0.012927 | -0.0032392 | 0.01293 | 0.0032402
40 | 41 | 0.75745 | 0.29133 | 7.644e-10 | 0 | 0 | 0 | 0 | 0 | 1 | -90 | 90 | 0.028081 | 0.007042 | -0.028075 | -0.0070396
40 | 42 | 0.64063 | 0.2464 | 6.4651e-10 | 0 | 0 | 0 | 0 | 0 | 1 | -90 | 90 | -0.034864 | -0.0087418 | 0.034872 | 0.008745
41 | 43 | 1.7501 | 0.67313 | 1.7662e-09 | 0 | 0 | 0 | 0 | 0 | 1 | -90 | 90 | 0.024823 | 0.0062245 | -0.024811 | -0.0062202
42 | 44 | 1.7073 | 0.65664 | 1.7229e-09 | 0 | 0 | 0 | 0 | 0 | 1 | -90 | 90 | -0.036615 | -0.0091818 | 0.03664 | 0.009191
43 | 54 | 5.3741 | 2.0669 | 5.4234e-09 | 0 | 0 | 0 | 0 | 0 | 1 | -90 | 90 | 0.020775 | 0.0052089 | -0.020751 | -0.0051999
43 | 55 | 1.944 | 0.74771 | 1.9619e-09 | 0 | 0 | 0 | 0 | 0 | 1 | -90 | 90 | 0.0040356 | 0.0010113 | -0.0040353 | -0.0010113
54 | 58 | 2.0467 | 0.7872 | 2.0655e-09 | 0 | 0 | 0 | 0 | 0 | 1 | -90 | 90 | 0.013213 | 0.0033118 | -0.013209 | -0.0033105
54 | 52 | 3.2813 | 1.262 | 3.3114e-09 | 0 | 0 | 0 | 0 | 0 | 1 | -90 | 90 | 0.0075381 | 0.0018881 | -0.0075361 | -0.0018877
58 | 59 | 3.1537 | 1.213 | 3.1826e-09 | 0 | 0 | 0 | 0 | 0 | 1 | -90 | 90 | 0.0095041 | 0.0023821 | -0.0095011 | -0.0023812
52 | 53 | 3.4832 | 1.3397 | 3.5152e-09 | 0 | 0 | 0 | 0 | 0 | 1 | -90 | 90 | 0.0017899 | 0.00044827 | -0.0017898 | -0.00044857
52 | 50 | 5.3898 | 2.073 | 5.4392e-09 | 0 | 0 | 0 | 0 | 0 | 1 | -90 | 90 | 0.0057462 | 0.0014394 | -0.0057442 | -0.0014392
49 | 50 | 2.8896 | 1.1114 | 2.9161e-09 | 0 | 0 | 0 | 0 | 0 | 1 | -90 | 90 | -0.0030401 | -0.00076174 | 0.0030404 | 0.00076156
49 | 51 | 1.9193 | 0.73818 | 1.9369e-09 | 0 | 0 | 0 | 0 | 0 | 1 | -90 | 90 | 0.0020582 | 0.00051565 | -0.0020581 | -0.00051581