## bus_data
BUS_I | BUS_TYPE | Pd | Qd | Gs | Bs | area | Vm | Va | baseKV | zone | Vmax | Vmin
1 | 1 | 0.0063869 | 0.0016007 | 0 | 0 | 1 | 0.97598 | -0.16922 | 0.4 | 1 | 1.1 | 0.9
2 | 1 | 0.0008788 | 0.00022025 | 0 | 0 | 1 | 0.97594 | -0.16946 | 0.4 | 1 | 1.1 | 0.9
3 | 1 | 0.003872 | 0.00097042 | 0 | 0 | 1 | 0.97604 | -0.16876 | 0.4 | 1 | 1.1 | 0.9
4 | 1 | 0.0012762 | 0.00031985 | 0 | 0 | 1 | 0.97594 | -0.16952 | 0.4 | 1 | 1.1 | 0.9
5 | 1 | 0 | 0 | 0 | 0 | 1 | 0.97646 | -0.16574 | 0.4 | 1 | 1.1 | 0.9
17 | 1 | 0 | 0 | 0 | 0 | 1 | 0.97704 | -0.16159 | 0.4 | 1 | 1.1 | 0.9
15 | 1 | 0.0013086 | 0.00032796 | 0 | 0 | 1 | 0.97602 | -0.16894 | 0.4 | 1 | 1.1 | 0.9
14 | 1 | 0.0026947 | 0.00067535 | 0 | 0 | 1 | 0.9942 | -0.040408 | 0.4 | 1 | 1.1 | 0.9
19 | 1 | 0.0042424 | 0.0010632 | 0 | 0 | 1 | 0.99433 | -0.039486 | 0.4 | 1 | 1.1 | 0.9
18 | 1 | 0.001482 | 0.00037142 | 0 | 0 | 1 | 0.97735 | -0.15937 | 0.4 | 1 | 1.1 | 0.9
9 | 1 | 0 | 0 | 0 | 0 | 1 | 0.97876 | -0.14924 | 0.4 | 1 | 1.1 | 0.9
7 | 1 | 0 | 0 | 0 | 0 | 1 | 0.97881 | -0.14892 | 0.4 | 1 | 1.1 | 0.9
184 | 1 | 0.0020722 | 0.00051933 | 0 | 0 | 1 | 0.97397 | -0.18379 | 0.4 | 1 | 1.1 | 0.9
6 | 1 | 0.0031011 | 0.00077722 | 0 | 0 | 1 | 0.97989 | -0.14119 | 0.4 | 1 | 1.1 | 0.9
8 | 1 | 0 | 0 | 0 | 0 | 1 | 0.98016 | -0.13928 | 0.4 | 1 | 1.1 | 0.9
13 | 1 | 0.00071021 | 0.000178 | 0 | 0 | 1 | 0.98171 | -0.1282 | 0.4 | 1 | 1.1 | 0.9
177 | 1 | 0.0003503 | 8.7794e-05 | 0 | 0 | 1 | 0.982 | -0.12616 | 0.4 | 1 | 1.1 | 0.9
159 | 1 | 0 | 0 | 0 | 0 | 1 | 0.97676 | -0.16339 | 0.4 | 1 | 1.1 | 0.9
168 | 1 | 0 | 0 | 0 | 0 | 1 | 0.97667 | -0.16406 | 0.4 | 1 | 1.1 | 0.9
183 | 1 | 0.00033891 | 8.4939e-05 | 0 | 0 | 1 | 0.97676 | -0.1634 | 0.4 | 1 | 1.1 | 0.9
157 | 1 | 0 | 0 | 0 | 0 | 1 | 0.97683 | -0.16286 | 0.4 | 1 | 1.1 | 0.9
167 | 1 | 0.0017976 | 0.00045052 | 0 | 0 | 1 | 0.97665 | -0.16418 | 0.4 | 1 | 1.1 | 0.9
176 | 1 | 0.00040595 | 0.00010174 | 0 | 0 | 1 | 0.98225 | -0.12434 | 0.4 | 1 | 1.1 | 0.9
121 | 1 | 0.0025984 | 0.00065122 | 0 | 0 | 1 | 0.99436 | -0.03926 | 0.4 | 1 | 1.1 | 0.9
166 | 1 | 0 | 0 | 0 | 0 | 1 | 0.9734 | -0.18789 | 0.4 | 1 | 1.1 | 0.9
165 | 1 | 0 | 0 | 0 | 0 | 1 | 0.97231 | -0.19579 | 0.4 | 1 | 1.1 | 0.9
181 | 1 | 0.00047506 | 0.00011906 | 0 | 0 | 1 | 0.97226 | -0.19618 | 0.4 | 1 | 1.1 | 0.9
179 | 1 | 0.0018725 | 0.00046929 | 0 | 0 | 1 | 0.9721 | -0.19737 | 0.4 | 1 | 1.1 | 0.9
155 | 1 | 0 | 0 | 0 | 0 | 1 | 0.97202 | -0.19793 | 0.4 | 1 | 1.1 | 0.9
119 | 1 | 0.0032763 | 0.00082112 | 0 | 0 | 1 | 0.99467 | -0.037078 | 0.4 | 1 | 1.1 | 0.9
20 | 1 | 0.00027704 | 6.9432e-05 | 0 | 0 | 1 | 0.98567 | -0.10181 | 0.4 | 1 | 1.1 | 0.9
21 | 1 | 0.0005269 | 0.00013205 | 0 | 0 | 1 | 0.98552 | -0.10294 | 0.4 | 1 | 1.1 | 0.9
22 | 1 | 0.00012849 | 3.2203e-05 | 0 | 0 | 1 | 0.98579 | -0.10096 | 0.4 | 1 | 1.1 | 0.9
23 | 1 | 0.00040804 | 0.00010226 | 0 | 0 | 1 | 0.98543 | -0.10358 | 0.4 | 1 | 1.1 | 0.9
24 | 1 | 0 | 0 | 0 | 0 | 1 | 0.98608 | -0.098881 | 0.4 | 1 | 1.1 | 0.9
38 | 1 | 0.00030382 | 7.6144e-05 | 0 | 0 | 1 | 0.98533 | -0.10432 | 0.4 | 1 | 1.1 | 0.9
28 | 1 | 0.00027416 | 6.8711e-05 | 0 | 0 | 1 | 0.98484 | -0.10788 | 0.4 | 1 | 1.1 | 0.9
26 | 1 | 7.3968e-05 | 1.8538e-05 | 0 | 0 | 1 | 0.98485 | -0.10779 | 0.4 | 1 | 1.1 | 0.9
40 | 1 | 0 | 0 | 0 | 0 | 1 | 0.98616 | -0.098239 | 0.4 | 1 | 1.1 | 0.9
49 | 1 | 0.00076488 | 0.0001917 | 0 | 0 | 1 | 0.98526 | -0.10484 | 0.4 | 1 | 1.1 | 0.9
46 | 1 | 8.4139e-05 | 2.1087e-05 | 0 | 0 | 1 | 0.98497 | -0.10693 | 0.4 | 1 | 1.1 | 0.9
25 | 1 | 0.00012704 | 3.1839e-05 | 0 | 0 | 1 | 0.98486 | -0.10775 | 0.4 | 1 | 1.1 | 0.9
27 | 1 | 0 | 0 | 0 | 0 | 1 | 0.98488 | -0.10761 | 0.4 | 1 | 1.1 | 0.9
42 | 1 | 0.00014036 | 3.5176e-05 | 0 | 0 | 1 | 0.98611 | -0.098633 | 0.4 | 1 | 1.1 | 0.9
39 | 1 | 0.00035375 | 8.8659e-05 | 0 | 0 | 1 | 0.98633 | -0.097012 | 0.4 | 1 | 1.1 | 0.9
29 | 1 | 0.00012974 | 3.2516e-05 | 0 | 0 | 1 | 0.98487 | -0.10764 | 0.4 | 1 | 1.1 | 0.9
30 | 1 | 0.00020869 | 5.2302e-05 | 0 | 0 | 1 | 0.9849 | -0.1074 | 0.4 | 1 | 1.1 | 0.9
37 | 1 | 0.00011857 | 2.9716e-05 | 0 | 0 | 1 | 0.98487 | -0.10765 | 0.4 | 1 | 1.1 | 0.9
31 | 1 | 0.00036914 | 9.2516e-05 | 0 | 0 | 1 | 0.9888 | -0.079248 | 0.4 | 1 | 1.1 | 0.9
32 | 1 | 0.00040655 | 0.00010189 | 0 | 0 | 1 | 0.98806 | -0.084551 | 0.4 | 1 | 1.1 | 0.9
33 | 1 | 0 | 0 | 0 | 0 | 1 | 0.98944 | -0.074678 | 0.4 | 1 | 1.1 | 0.9
34 | 1 | 0.00081998 | 0.00020551 | 0 | 0 | 1 | 0.98763 | -0.087646 | 0.4 | 1 | 1.1 | 0.9
36 | 1 | 0 | 0 | 0 | 0 | 1 | 0.99152 | -0.059779 | 0.4 | 1 | 1.1 | 0.9
142 | 1 | 0.00088764 | 0.00022246 | 0 | 0 | 1 | 0.9711 | -0.20462 | 0.4 | 1 | 1.1 | 0.9
143 | 1 | 0.00069202 | 0.00017344 | 0 | 0 | 1 | 0.97114 | -0.20432 | 0.4 | 1 | 1.1 | 0.9
144 | 1 | 0.00056993 | 0.00014284 | 0 | 0 | 1 | 0.97109 | -0.20469 | 0.4 | 1 | 1.1 | 0.9
145 | 1 | 0.00010199 | 2.5561e-05 | 0 | 0 | 1 | 0.97115 | -0.20425 | 0.4 | 1 | 1.1 | 0.9
154 | 1 | 0 | 0 | 0 | 0 | 1 | 0.97128 | -0.20334 | 0.4 | 1 | 1.1 | 0.9
41 | 1 | 0 | 0 | 0 | 0 | 1 | 0.98684 | -0.093349 | 0.4 | 1 | 1.1 | 0.9
35 | 1 | 0.00031682 | 7.9403e-05 | 0 | 0 | 1 | 0.98596 | -0.099726 | 0.4 | 1 | 1.1 | 0.9
44 | 1 | 0.00023281 | 5.8347e-05 | 0 | 0 | 1 | 0.98597 | -0.099651 | 0.4 | 1 | 1.1 | 0.9
112 | 1 | 0.00026597 | 6.6658e-05 | 0 | 0 | 1 | 0.99232 | -0.054075 | 0.4 | 1 | 1.1 | 0.9
43 | 1 | 0.0007082 | 0.00017749 | 0 | 0 | 1 | 0.98683 | -0.093461 | 0.4 | 1 | 1.1 | 0.9
156 | 1 | 0.00033341 | 8.3561e-05 | 0 | 0 | 1 | 0.97117 | -0.20409 | 0.4 | 1 | 1.1 | 0.9
171 | 1 | 0 | 0 | 0 | 0 | 1 | 0.97117 | -0.20412 | 0.4 | 1 | 1.1 | 0.9
45 | 1 | 0.00029873 | 7.487e-05 | 0 | 0 | 1 | 0.98598 | -0.099543 | 0.4 | 1 | 1.1 | 0.9
113 | 1 | 0 | 0 | 0 | 0 | 1 | 0.99241 | -0.053395 | 0.4 | 1 | 1.1 | 0.9
50 | 1 | 0 | 0 | 0 | 0 | 1 | 0.98522 | -0.10514 | 0.4 | 1 | 1.1 | 0.9
47 | 1 | 0.00045056 | 0.00011292 | 0 | 0 | 1 | 0.98604 | -0.099096 | 0.4 | 1 | 1.1 | 0.9
48 | 1 | 0.00029127 | 7.3e-05 | 0 | 0 | 1 | 0.986 | -0.099443 | 0.4 | 1 | 1.1 | 0.9
137 | 1 | 0.00019946 | 4.999e-05 | 0 | 0 | 1 | 0.97116 | -0.20415 | 0.4 | 1 | 1.1 | 0.9
134 | 1 | 0.00038678 | 9.6937e-05 | 0 | 0 | 1 | 0.98511 | -0.10594 | 0.4 | 1 | 1.1 | 0.9
51 | 1 | 0.0020015 | 0.00050164 | 0 | 0 | 1 | 0.99724 | -0.019128 | 0.4 | 1 | 1.1 | 0.9
52 | 1 | 0 | 0 | 0 | 0 | 1 | 0.99714 | -0.01982 | 0.4 | 1 | 1.1 | 0.9
53 | 1 | 0 | 0 | 0 | 0 | 1 | 0.99846 | -0.010665 | 0.4 | 1 | 1.1 | 0.9
54 | 1 | 0.0028154 | 0.0007056 | 0 | 0 | 1 | 0.99597 | -0.02807 | 0.4 | 1 | 1.1 | 0.9
55 | 1 | 0 | 0 | 0 | 0 | 1 | 0.99507 | -0.034177 | 0.4 | 1 | 1.1 | 0.9
56 | 1 | 0.0041804 | 0.0010477 | 0 | 0 | 1 | 0.99786 | -0.014907 | 0.4 | 1 | 1.1 | 0.9
57 | 1 | 0.0012297 | 0.00030819 | 0 | 0 | 1 | 0.99934 | -0.0045887 | 0.4 | 1 | 1.1 | 0.9
95 | 1 | 0.0031312 | 0.00078476 | 0 | 0 | 1 | 0.99566 | -0.030241 | 0.4 | 1 | 1.1 | 0.9
106 | 1 | 0.011907 | 0.0029843 | 0 | 0 | 1 | 0.99036 | -0.067012 | 0.4 | 1 | 1.1 | 0.9
109 | 1 | 0.011885 | 0.0029786 | 0 | 0 | 1 | 0.99784 | -0.015008 | 0.4 | 1 | 1.1 | 0.9
89 | 3 | 0.0012296 | 0.00030816 | 0 | 0 | 1 | 1 | 0 | 0.4 | 1 | 1.1 | 0.9
94 | 1 | 0 | 0 | 0 | 0 | 1 | 0.99519 | -0.033598 | 0.4 | 1 | 1.1 | 0.9
84 | 1 | 0 | 0 | 0 | 0 | 1 | 0.98392 | -0.11233 | 0.4 | 1 | 1.1 | 0.9
185 | 1 | 0.0017908 | 0.00044882 | 0 | 0 | 1 | 0.98384 | -0.1129 | 0.4 | 1 | 1.1 | 0.9
81 | 1 | 0 | 0 | 0 | 0 | 1 | 0.98396 | -0.11207 | 0.4 | 1 | 1.1 | 0.9
83 | 1 | 0 | 0 | 0 | 0 | 1 | 0.98739 | -0.087867 | 0.4 | 1 | 1.1 | 0.9
86 | 1 | 0 | 0 | 0 | 0 | 1 | 0.99599 | -0.027831 | 0.4 | 1 | 1.1 | 0.9
58 | 1 | 0.00027568 | 6.9091e-05 | 0 | 0 | 1 | 0.99318 | -0.047882 | 0.4 | 1 | 1.1 | 0.9
59 | 1 | 6.4999e-05 | 1.629e-05 | 0 | 0 | 1 | 0.99289 | -0.050001 | 0.4 | 1 | 1.1 | 0.9
60 | 1 | 0 | 0 | 0 | 0 | 1 | 0.99362 | -0.044755 | 0.4 | 1 | 1.1 | 0.9
61 | 1 | 0 | 0 | 0 | 0 | 1 | 0.99281 | -0.050537 | 0.4 | 1 | 1.1 | 0.9
62 | 1 | 0 | 0 | 0 | 0 | 1 | 0.99398 | -0.042237 | 0.4 | 1 | 1.1 | 0.9
114 | 1 | 0.00011576 | 2.9012e-05 | 0 | 0 | 1 | 0.99263 | -0.051855 | 0.4 | 1 | 1.1 | 0.9
99 | 1 | 0.00029214 | 7.3217e-05 | 0 | 0 | 1 | 0.99396 | -0.042364 | 0.4 | 1 | 1.1 | 0.9
96 | 1 | 0.0012689 | 0.00031801 | 0 | 0 | 1 | 0.99482 | -0.036249 | 0.4 | 1 | 1.1 | 0.9
79 | 1 | 0.0008303 | 0.00020809 | 0 | 0 | 1 | 0.97842 | -0.15146 | 0.4 | 1 | 1.1 | 0.9
98 | 1 | 0.001168 | 0.00029273 | 0 | 0 | 1 | 0.97843 | -0.15145 | 0.4 | 1 | 1.1 | 0.9
76 | 1 | 0.0008916 | 0.00022346 | 0 | 0 | 1 | 0.99495 | -0.035278 | 0.4 | 1 | 1.1 | 0.9
77 | 1 | 0.00089902 | 0.00022532 | 0 | 0 | 1 | 0.99496 | -0.035236 | 0.4 | 1 | 1.1 | 0.9
64 | 1 | 0.0087466 | 0.0021921 | 0 | 0 | 1 | 0.98082 | -0.13439 | 0.4 | 1 | 1.1 | 0.9
65 | 1 | 0.0016038 | 0.00040196 | 0 | 0 | 1 | 0.9801 | -0.13951 | 0.4 | 1 | 1.1 | 0.9
66 | 1 | 0.0022589 | 0.00056612 | 0 | 0 | 1 | 0.98149 | -0.12961 | 0.4 | 1 | 1.1 | 0.9
67 | 1 | 0.00028546 | 7.1544e-05 | 0 | 0 | 1 | 0.97981 | -0.14153 | 0.4 | 1 | 1.1 | 0.9
68 | 1 | 0 | 0 | 0 | 0 | 1 | 0.98175 | -0.12772 | 0.4 | 1 | 1.1 | 0.9
75 | 1 | 0.00037706 | 9.45e-05 | 0 | 0 | 1 | 0.97936 | -0.1448 | 0.4 | 1 | 1.1 | 0.9
82 | 1 | 0.0025967 | 0.00065079 | 0 | 0 | 1 | 0.98119 | -0.13175 | 0.4 | 1 | 1.1 | 0.9
80 | 1 | 0.0018894 | 0.00047353 | 0 | 0 | 1 | 0.98361 | -0.1145 | 0.4 | 1 | 1.1 | 0.9
73 | 1 | 0.00030396 | 7.618e-05 | 0 | 0 | 1 | 0.97925 | -0.14553 | 0.4 | 1 | 1.1 | 0.9
117 | 1 | 0 | 0 | 0 | 0 | 1 | 0.98061 | -0.13584 | 0.4 | 1 | 1.1 | 0.9
69 | 1 | 0.00041167 | 0.00010317 | 0 | 0 | 1 | 0.9785 | -0.15089 | 0.4 | 1 | 1.1 | 0.9
70 | 1 | 0.00020574 | 5.1564e-05 | 0 | 0 | 1 | 0.97849 | -0.15098 | 0.4 | 1 | 1.1 | 0.9
71 | 1 | 0 | 0 | 0 | 0 | 1 | 0.97853 | -0.1507 | 0.4 | 1 | 1.1 | 0.9
72 | 1 | 0.00025298 | 6.3403e-05 | 0 | 0 | 1 | 0.97846 | -0.15117 | 0.4 | 1 | 1.1 | 0.9
74 | 1 | 0.00047412 | 0.00011883 | 0 | 0 | 1 | 0.97722 | -0.16004 | 0.4 | 1 | 1.1 | 0.9
103 | 1 | 0 | 0 | 0 | 0 | 1 | 0.97642 | -0.16578 | 0.4 | 1 | 1.1 | 0.9
104 | 1 | 0 | 0 | 0 | 0 | 1 | 0.97604 | -0.16851 | 0.4 | 1 | 1.1 | 0.9
105 | 1 | 0.00027447 | 6.8788e-05 | 0 | 0 | 1 | 0.97641 | -0.16586 | 0.4 | 1 | 1.1 | 0.9
78 | 1 | 0.00085978 | 0.00021548 | 0 | 0 | 1 | 0.995 | -0.034911 | 0.4 | 1 | 1.1 | 0.9
93 | 1 | 0.001454 | 0.0003644 | 0 | 0 | 1 | 0.99505 | -0.034569 | 0.4 | 1 | 1.1 | 0.9
107 | 1 | 0.0010399 | 0.00026062 | 0 | 0 | 1 | 0.98737 | -0.087975 | 0.4 | 1 | 1.1 | 0.9
118 | 1 | 0 | 0 | 0 | 0 | 1 | 0.98024 | -0.13849 | 0.4 | 1 | 1.1 | 0.9
108 | 1 | 0.0019189 | 0.00048091 | 0 | 0 | 1 | 0.9873 | -0.088484 | 0.4 | 1 | 1.1 | 0.9
85 | 1 | 0.0024302 | 0.00060906 | 0 | 0 | 1 | 0.99242 | -0.052642 | 0.4 | 1 | 1.1 | 0.9
87 | 1 | 0 | 0 | 0 | 0 | 1 | 0.9913 | -0.060484 | 0.4 | 1 | 1.1 | 0.9
88 | 1 | 0.00081347 | 0.00020388 | 0 | 0 | 1 | 0.99597 | -0.02796 | 0.4 | 1 | 1.1 | 0.9
90 | 1 | 0.0028393 | 0.00071159 | 0 | 0 | 1 | 0.99556 | -0.030833 | 0.4 | 1 | 1.1 | 0.9
91 | 1 | 0.0039684 | 0.00099456 | 0 | 0 | 1 | 0.99042 | -0.066693 | 0.4 | 1 | 1.1 | 0.9
92 | 1 | 0.0013653 | 0.00034218 | 0 | 0 | 1 | 0.99128 | -0.06062 | 0.4 | 1 | 1.1 | 0.9
122 | 1 | 0.0049792 | 0.0012479 | 0 | 0 | 1 | 0.99507 | -0.034271 | 0.4 | 1 | 1.1 | 0.9
100 | 1 | 0 | 0 | 0 | 0 | 1 | 0.98915 | -0.075543 | 0.4 | 1 | 1.1 | 0.9
120 | 1 | 0.0038529 | 0.00096563 | 0 | 0 | 1 | 0.99476 | -0.036431 | 0.4 | 1 | 1.1 | 0.9
101 | 1 | 0.00093523 | 0.00023439 | 0 | 0 | 1 | 0.98681 | -0.092076 | 0.4 | 1 | 1.1 | 0.9
97 | 1 | 0.0015366 | 0.0003851 | 0 | 0 | 1 | 0.99513 | -0.034023 | 0.4 | 1 | 1.1 | 0.9
110 | 1 | 0.0019858 | 0.0004977 | 0 | 0 | 1 | 0.99503 | -0.034705 | 0.4 | 1 | 1.1 | 0.9
111 | 1 | 0.00017653 | 4.4244e-05 | 0 | 0 | 1 | 0.99501 | -0.03484 | 0.4 | 1 | 1.1 | 0.9
123 | 1 | 0.0027917 | 0.00069967 | 0 | 0 | 1 | 0.98616 | -0.096634 | 0.4 | 1 | 1.1 | 0.9
102 | 1 | 0.0034926 | 0.00087532 | 0 | 0 | 1 | 0.98005 | -0.13984 | 0.4 | 1 | 1.1 | 0.9
124 | 1 | 0.0017486 | 0.00043823 | 0 | 0 | 1 | 0.98537 | -0.10222 | 0.4 | 1 | 1.1 | 0.9
173 | 1 | 0 | 0 | 0 | 0 | 1 | 0.97949 | -0.14384 | 0.4 | 1 | 1.1 | 0.9
140 | 1 | 0 | 0 | 0 | 0 | 1 | 0.97587 | -0.16977 | 0.4 | 1 | 1.1 | 0.9
172 | 1 | 0.0014352 | 0.0003597 | 0 | 0 | 1 | 0.97556 | -0.17198 | 0.4 | 1 | 1.1 | 0.9
138 | 1 | 0.0029025 | 0.00072743 | 0 | 0 | 1 | 0.97517 | -0.17478 | 0.4 | 1 | 1.1 | 0.9
170 | 1 | 0.0014368 | 0.00036009 | 0 | 0 | 1 | 0.97549 | -0.17246 | 0.4 | 1 | 1.1 | 0.9
115 | 1 | 0.00011553 | 2.8954e-05 | 0 | 0 | 1 | 0.995 | -0.034916 | 0.4 | 1 | 1.1 | 0.9
116 | 1 | 0.00018645 | 4.6728e-05 | 0 | 0 | 1 | 0.99499 | -0.034978 | 0.4 | 1 | 1.1 | 0.9
152 | 1 | 0.00033865 | 8.4874e-05 | 0 | 0 | 1 | 0.97143 | -0.20222 | 0.4 | 1 | 1.1 | 0.9
153 | 1 | 0.00031785 | 7.966e-05 | 0 | 0 | 1 | 0.97143 | -0.20222 | 0.4 | 1 | 1.1 | 0.9
164 | 1 | 0.00082083 | 0.00020572 | 0 | 0 | 1 | 0.97194 | -0.19849 | 0.4 | 1 | 1.1 | 0.9
174 | 1 | 0.0029606 | 0.00074199 | 0 | 0 | 1 | 0.97935 | -0.14483 | 0.4 | 1 | 1.1 | 0.9
151 | 1 | 0.0031319 | 0.00078492 | 0 | 0 | 1 | 0.97891 | -0.14801 | 0.4 | 1 | 1.1 | 0.9
125 | 1 | 0.0004714 | 0.00011814 | 0 | 0 | 1 | 0.98479 | -0.10633 | 0.4 | 1 | 1.1 | 0.9
160 | 1 | 0.00064512 | 0.00016168 | 0 | 0 | 1 | 0.98414 | -0.11092 | 0.4 | 1 | 1.1 | 0.9
129 | 1 | 0 | 0 | 0 | 0 | 1 | 0.98393 | -0.11247 | 0.4 | 1 | 1.1 | 0.9
126 | 1 | 0.0085552 | 0.0021441 | 0 | 0 | 1 | 0.98352 | -0.11533 | 0.4 | 1 | 1.1 | 0.9
127 | 1 | 0 | 0 | 0 | 0 | 1 | 0.98372 | -0.1139 | 0.4 | 1 | 1.1 | 0.9
128 | 1 | 0.0052698 | 0.0013207 | 0 | 0 | 1 | 0.98336 | -0.11653 | 0.4 | 1 | 1.1 | 0.9
161 | 1 | 0.00043095 | 0.00010801 | 0 | 0 | 1 | 0.98357 | -0.115 | 0.4 | 1 | 1.1 | 0.9
130 | 1 | 0 | 0 | 0 | 0 | 1 | 0.98242 | -0.12319 | 0.4 | 1 | 1.1 | 0.9
133 | 1 | 0 | 0 | 0 | 0 | 1 | 0.98252 | -0.12248 | 0.4 | 1 | 1.1 | 0.9
131 | 1 | 0.0028013 | 0.00070206 | 0 | 0 | 1 | 0.98208 | -0.12556 | 0.4 | 1 | 1.1 | 0.9
182 | 1 | 0.00059688 | 0.00014959 | 0 | 0 | 1 | 0.98308 | -0.1185 | 0.4 | 1 | 1.1 | 0.9
178 | 1 | 0.00047229 | 0.00011837 | 0 | 0 | 1 | 0.9826 | -0.12189 | 0.4 | 1 | 1.1 | 0.9
132 | 1 | 0.0057111 | 0.0014313 | 0 | 0 | 1 | 0.98202 | -0.12599 | 0.4 | 1 | 1.1 | 0.9
139 | 1 | 0.0026555 | 0.00066554 | 0 | 0 | 1 | 0.97495 | -0.17634 | 0.4 | 1 | 1.1 | 0.9
141 | 1 | 0.0018443 | 0.00046222 | 0 | 0 | 1 | 0.97491 | -0.17662 | 0.4 | 1 | 1.1 | 0.9
146 | 1 | 0.0033066 | 0.00082871 | 0 | 0 | 1 | 0.97818 | -0.1532 | 0.4 | 1 | 1.1 | 0.9
148 | 1 | 0 | 0 | 0 | 0 | 1 | 0.97823 | -0.15284 | 0.4 | 1 | 1.1 | 0.9
147 | 1 | 0.0039965 | 0.0010016 | 0 | 0 | 1 | 0.97531 | -0.17377 | 0.4 | 1 | 1.1 | 0.9
149 | 1 | 0.0014368 | 0.00036009 | 0 | 0 | 1 | 0.97544 | -0.17285 | 0.4 | 1 | 1.1 | 0.9
150 | 1 | 0.0024449 | 0.00061274 | 0 | 0 | 1 | 0.97816 | -0.15337 | 0.4 | 1 | 1.1 | 0.9
158 | 1 | 0.0021701 | 0.00054387 | 0 | 0 | 1 | 0.97674 | -0.16354 | 0.4 | 1 | 1.1 | 0.9
162 | 1 | 0.0030427 | 0.00076257 | 0 | 0 | 1 | 0.97665 | -0.16415 | 0.4 | 1 | 1.1 | 0.9
163 | 1 | 0.0034486 | 0.00086431 | 0 | 0 | 1 | 0.97655 | -0.16491 | 0.4 | 1 | 1.1 | 0.9
175 | 1 | 0.0042666 | 0.0010693 | 0 | 0 | 1 | 0.97933 | -0.14501 | 0.4 | 1 | 1.1 | 0.9

## generator_data
GEN_BUS | PG | QG | QMAX | QMIN | VG | MBASE | GEN_STATUS | PMAX | PMIN
89 | 0.22469 | 0.056686 | 10 | -10 | 1 | 100 | 1 | 10 | 0

## branch_data
F_BUS | T_BUS | BR_R | BR_X | BR_B | RATE_A | RATE_B | RATE_C | TAP | SHIFT | BR_STATUS | ANGMIN | ANGMAX | P_in | Q_in | P_out | Q_out
1 | 2 | 1.3843 | 0.53243 | 1.397e-09 | 0 | 0 | 0 | 0 | 0 | 1 | -90 | 90 | 0.0021551 | 0.00053995 | -0.002155 | -0.00054005
1 | 3 | 0.67588 | 0.25995 | 6.8208e-10 | 0 | 0 | 0 | 0 | 0 | 1 | -90 | 90 | -0.0085419 | -0.0021407 | 0.0085425 | 0.0021408
2 | 4 | 0.54695 | 0.21037 | 5.5197e-10 | 0 | 0 | 0 | 0 | 0 | 1 | -90 | 90 | 0.0012762 | 0.0003198 | -0.0012762 | -0.00031985
3 | 5 | 3.0194 | 1.1613 | 3.0471e-09 | 0 | 0 | 0 | 0 | 0 | 1 | -90 | 90 | -0.012414 | -0.0031112 | 0.01242 | 0.0031129
5 | 17 | 2.2885 | 0.8802 | 2.3095e-09 | 0 | 0 | 0 | 0 | 0 | 1 | -90 | 90 | -0.022447 | -0.0056185 | 0.02246 | 0.0056233
5 | 15 | 3.9407 | 1.5157 | 3.9769e-09 | 0 | 0 | 0 | 0 | 0 | 1 | -90 | 90 | 0.010028 | 0.0025056 | -0.010023 | -0.0025043
17 | 18 | 1.231 | 0.47348 | 1.2423e-09 | 0 | 0 | 0 | 0 | 0 | 1 | -90 | 90 | -0.02246 | -0.0056233 | 0.022467 | 0.0056258
15 | 184 | 20.9732 | 8.0666 | 2.1166e-08 | 0 | 0 | 0 | 0 | 0 | 1 | -90 | 90 | 0.0087146 | 0.0021763 | -0.0086968 | -0.0021715
14 | 19 | 4.4027 | 1.6934 | 4.4431e-09 | 0 | 0 | 0 | 0 | 0 | 1 | -90 | 90 | -0.0026947 | -0.00067535 | 0.002695 | 0.00067505
19 | 121 | 0.41906 | 0.16118 | 4.2291e-10 | 0 | 0 | 0 | 0 | 0 | 1 | -90 | 90 | -0.0069375 | -0.0017383 | 0.0069377 | 0.0017383
18 | 9 | 5.2597 | 2.023 | 5.3079e-09 | 0 | 0 | 0 | 0 | 0 | 1 | -90 | 90 | -0.023949 | -0.0059972 | 0.023982 | 0.0060096
9 | 7 | 0.16536 | 0.0636 | 1.6688e-10 | 0 | 0 | 0 | 0 | 0 | 1 | -90 | 90 | -0.023982 | -0.0060096 | 0.023984 | 0.00601
7 | 6 | 4.0273 | 1.5489 | 4.0642e-09 | 0 | 0 | 0 | 0 | 0 | 1 | -90 | 90 | -0.023984 | -0.00601 | 0.024009 | 0.0060195
184 | 166 | 7.5878 | 2.9184 | 7.6575e-09 | 0 | 0 | 0 | 0 | 0 | 1 | -90 | 90 | 0.0066247 | 0.0016522 | -0.006621 | -0.0016515
6 | 8 | 0.88089 | 0.33881 | 8.8898e-10 | 0 | 0 | 0 | 0 | 0 | 1 | -90 | 90 | -0.02711 | -0.0067967 | 0.027118 | 0.0067994
8 | 13 | 5.1261 | 1.9716 | 5.1731e-09 | 0 | 0 | 0 | 0 | 0 | 1 | -90 | 90 | -0.027118 | -0.0067993 | 0.027159 | 0.0068149
13 | 177 | 0.91971 | 0.35373 | 9.2815e-10 | 0 | 0 | 0 | 0 | 0 | 1 | -90 | 90 | -0.027869 | -0.0069929 | 0.027877 | 0.0069958
177 | 176 | 0.8116 | 0.31216 | 8.1905e-10 | 0 | 0 | 0 | 0 | 0 | 1 | -90 | 90 | -0.028228 | -0.0070836 | 0.028235 | 0.0070863
159 | 168 | 4.65 | 1.7885 | 4.6927e-09 | 0 | 0 | 0 | 0 | 0 | 1 | -90 | 90 | 0.0017978 | 0.00045007 | -0.0017976 | -0.00045045
159 | 183 | 0.60216 | 0.2316 | 6.0768e-10 | 0 | 0 | 0 | 0 | 0 | 1 | -90 | 90 | 0.00033891 | 8.4882e-05 | -0.00033891 | -8.494e-05
159 | 157 | 3.0338 | 1.1668 | 3.0616e-09 | 0 | 0 | 0 | 0 | 0 | 1 | -90 | 90 | -0.0021367 | -0.00053495 | 0.0021368 | 0.00053472
168 | 167 | 0.86768 | 0.33372 | 8.7564e-10 | 0 | 0 | 0 | 0 | 0 | 1 | -90 | 90 | 0.0017976 | 0.00045045 | -0.0017976 | -0.00045052
157 | 158 | 0.97879 | 0.37646 | 9.8777e-10 | 0 | 0 | 0 | 0 | 0 | 1 | -90 | 90 | 0.008663 | 0.002171 | -0.0086622 | -0.0021707
157 | 150 | 10.9262 | 4.2024 | 1.1027e-08 | 0 | 0 | 0 | 0 | 0 | 1 | -90 | 90 | -0.0108 | -0.0027057 | 0.010814 | 0.0027101
176 | 133 | 0.81895 | 0.31498 | 8.2646e-10 | 0 | 0 | 0 | 0 | 0 | 1 | -90 | 90 | -0.028641 | -0.007188 | 0.028648 | 0.0071908
121 | 119 | 2.9474 | 1.1336 | 2.9745e-09 | 0 | 0 | 0 | 0 | 0 | 1 | -90 | 90 | -0.0095361 | -0.0023896 | 0.0095389 | 0.0023904
166 | 165 | 14.5869 | 5.6104 | 1.4721e-08 | 0 | 0 | 0 | 0 | 0 | 1 | -90 | 90 | 0.006621 | 0.0016515 | -0.0066138 | -0.0016501
165 | 181 | 9.9846 | 3.8403 | 1.0076e-08 | 0 | 0 | 0 | 0 | 0 | 1 | -90 | 90 | 0.00047508 | 0.00011812 | -0.00047505 | -0.00011906
165 | 179 | 10.3473 | 3.9797 | 1.0442e-08 | 0 | 0 | 0 | 0 | 0 | 1 | -90 | 90 | 0.0018729 | 0.00046846 | -0.0018724 | -0.00046929
165 | 155 | 6.1153 | 2.3521 | 6.1715e-09 | 0 | 0 | 0 | 0 | 0 | 1 | -90 | 90 | 0.0042659 | 0.0010635 | -0.0042646 | -0.0010636
155 | 164 | 8.4269 | 3.2411 | 8.5042e-09 | 0 | 0 | 0 | 0 | 0 | 1 | -90 | 90 | 0.00082088 | 0.00020494 | -0.00082082 | -0.00020572
155 | 153 | 15.1938 | 5.8438 | 1.5333e-08 | 0 | 0 | 0 | 0 | 0 | 1 | -90 | 90 | 0.0034438 | 0.00085869 | -0.0034417 | -0.00085936
119 | 120 | 0.65018 | 0.25007 | 6.5614e-10 | 0 | 0 | 0 | 0 | 0 | 1 | -90 | 90 | -0.012815 | -0.0032115 | 0.012816 | 0.0032119
20 | 21 | 4.1173 | 1.5836 | 4.1551e-09 | 0 | 0 | 0 | 0 | 0 | 1 | -90 | 90 | 0.0034083 | 0.00084424 | -0.0034078 | -0.00084445
20 | 22 | 2.8749 | 1.1057 | 2.9013e-09 | 0 | 0 | 0 | 0 | 0 | 1 | -90 | 90 | -0.0036854 | -0.00091368 | 0.0036858 | 0.00091356
21 | 23 | 2.7342 | 1.0516 | 2.7593e-09 | 0 | 0 | 0 | 0 | 0 | 1 | -90 | 90 | 0.0028809 | 0.00071239 | -0.0028806 | -0.00071257
22 | 24 | 6.7499 | 2.5961 | 6.8118e-09 | 0 | 0 | 0 | 0 | 0 | 1 | -90 | 90 | -0.0038143 | -0.00094576 | 0.0038153 | 0.00094551
23 | 38 | 3.6827 | 1.4164 | 3.7165e-09 | 0 | 0 | 0 | 0 | 0 | 1 | -90 | 90 | 0.0024726 | 0.0006103 | -0.0024724 | -0.00061057
24 | 40 | 2.0879 | 0.80305 | 2.1071e-09 | 0 | 0 | 0 | 0 | 0 | 1 | -90 | 90 | -0.0038153 | -0.00094551 | 0.0038157 | 0.00094543
38 | 49 | 5.5827 | 2.1472 | 5.6339e-09 | 0 | 0 | 0 | 0 | 0 | 1 | -90 | 90 | 0.0011518 | 0.00028473 | -0.0011517 | -0.00028525
38 | 46 | 31.6365 | 12.1679 | 3.1927e-08 | 0 | 0 | 0 | 0 | 0 | 1 | -90 | 90 | 0.0010167 | 0.00024969 | -0.0010164 | -0.00025266
28 | 26 | 4.3213 | 1.662 | 4.3609e-09 | 0 | 0 | 0 | 0 | 0 | 1 | -90 | 90 | -0.00027416 | -6.8711e-05 | 0.00027416 | 6.8289e-05
26 | 25 | 1.5708 | 0.60414 | 1.5852e-09 | 0 | 0 | 0 | 0 | 0 | 1 | -90 | 90 | -0.00034813 | -8.6828e-05 | 0.00034813 | 8.6675e-05
40 | 42 | 2.8638 | 1.1015 | 2.8901e-09 | 0 | 0 | 0 | 0 | 0 | 1 | -90 | 90 | 0.0017308 | 0.00043213 | -0.0017307 | -0.00043237
40 | 39 | 2.7556 | 1.0598 | 2.7809e-09 | 0 | 0 | 0 | 0 | 0 | 1 | -90 | 90 | -0.0055465 | -0.0013776 | 0.0055474 | 0.0013776
49 | 50 | 9.0955 | 3.4983 | 9.179e-09 | 0 | 0 | 0 | 0 | 0 | 1 | -90 | 90 | 0.00038684 | 9.3548e-05 | -0.00038683 | -9.4433e-05
46 | 30 | 6.2882 | 2.4185 | 6.3459e-09 | 0 | 0 | 0 | 0 | 0 | 1 | -90 | 90 | 0.00093225 | 0.00023157 | -0.00093219 | -0.00023216
25 | 27 | 3.5674 | 1.3721 | 3.6002e-09 | 0 | 0 | 0 | 0 | 0 | 1 | -90 | 90 | -0.00047517 | -0.00011851 | 0.00047518 | 0.00011817
27 | 29 | 1.5761 | 0.60621 | 1.5906e-09 | 0 | 0 | 0 | 0 | 0 | 1 | -90 | 90 | 0.00024831 | 6.2034e-05 | -0.00024831 | -6.2188e-05
27 | 30 | 3.5776 | 1.376 | 3.6105e-09 | 0 | 0 | 0 | 0 | 0 | 1 | -90 | 90 | -0.00072348 | -0.0001802 | 0.00072351 | 0.00017986
42 | 47 | 3.6689 | 1.4111 | 3.7025e-09 | 0 | 0 | 0 | 0 | 0 | 1 | -90 | 90 | 0.0015904 | 0.00039719 | -0.0015903 | -0.00039752
39 | 41 | 7.7427 | 2.978 | 7.8137e-09 | 0 | 0 | 0 | 0 | 0 | 1 | -90 | 90 | -0.0059012 | -0.0014663 | 0.0059041 | 0.0014667
29 | 37 | 0.44325 | 0.17048 | 4.4732e-10 | 0 | 0 | 0 | 0 | 0 | 1 | -90 | 90 | 0.00011857 | 2.9673e-05 | -0.00011857 | -2.9716e-05
31 | 32 | 8.4857 | 3.2637 | 8.5635e-09 | 0 | 0 | 0 | 0 | 0 | 1 | -90 | 90 | 0.0078528 | 0.0019543 | -0.0078471 | -0.001953
31 | 33 | 6.9947 | 2.6903 | 7.0588e-09 | 0 | 0 | 0 | 0 | 0 | 1 | -90 | 90 | -0.008222 | -0.0020468 | 0.0082271 | 0.0020481
32 | 34 | 5.2166 | 2.0064 | 5.2645e-09 | 0 | 0 | 0 | 0 | 0 | 1 | -90 | 90 | 0.0074406 | 0.0018511 | -0.0074374 | -0.0018504
33 | 36 | 22.8329 | 8.7819 | 2.3042e-08 | 0 | 0 | 0 | 0 | 0 | 1 | -90 | 90 | -0.0082271 | -0.0020481 | 0.0082439 | 0.0020523
34 | 41 | 10.7815 | 4.1467 | 1.088e-08 | 0 | 0 | 0 | 0 | 0 | 1 | -90 | 90 | 0.0066175 | 0.0016449 | -0.0066123 | -0.001644
36 | 112 | 8.7552 | 3.3674 | 8.8356e-09 | 0 | 0 | 0 | 0 | 0 | 1 | -90 | 90 | -0.0082439 | -0.0020523 | 0.0082503 | 0.0020539
142 | 143 | 2.5624 | 0.98552 | 2.5859e-09 | 0 | 0 | 0 | 0 | 0 | 1 | -90 | 90 | -0.0014575 | -0.00036517 | 0.0014576 | 0.00036495
142 | 144 | 1.4632 | 0.56278 | 1.4766e-09 | 0 | 0 | 0 | 0 | 0 | 1 | -90 | 90 | 0.00056992 | 0.0001427 | -0.00056992 | -0.00014284
143 | 145 | 0.36739 | 0.1413 | 3.7076e-10 | 0 | 0 | 0 | 0 | 0 | 1 | -90 | 90 | -0.0021496 | -0.00053838 | 0.0021496 | 0.00053836
145 | 154 | 4.9819 | 1.9161 | 5.0276e-09 | 0 | 0 | 0 | 0 | 0 | 1 | -90 | 90 | -0.0022516 | -0.00056392 | 0.0022519 | 0.00056355
154 | 156 | 17.0982 | 6.5762 | 1.7255e-08 | 0 | 0 | 0 | 0 | 0 | 1 | -90 | 90 | 0.00053292 | 0.00013158 | -0.00053287 | -0.00013318
154 | 152 | 4.8864 | 1.8794 | 4.9312e-09 | 0 | 0 | 0 | 0 | 0 | 1 | -90 | 90 | -0.0027848 | -0.00069513 | 0.0027852 | 0.00069482
41 | 43 | 2.0189 | 0.7765 | 2.0374e-09 | 0 | 0 | 0 | 0 | 0 | 1 | -90 | 90 | 0.00070821 | 0.0001773 | -0.0007082 | -0.00017749
35 | 44 | 2.9517 | 1.1353 | 2.9788e-09 | 0 | 0 | 0 | 0 | 0 | 1 | -90 | 90 | -0.00031682 | -7.9403e-05 | 0.00031683 | 7.9115e-05
44 | 45 | 2.4879 | 0.9569 | 2.5108e-09 | 0 | 0 | 0 | 0 | 0 | 1 | -90 | 90 | -0.00054963 | -0.00013746 | 0.00054964 | 0.00013722
112 | 113 | 1.0121 | 0.38927 | 1.0214e-09 | 0 | 0 | 0 | 0 | 0 | 1 | -90 | 90 | -0.0085163 | -0.0021206 | 0.008517 | 0.0021208
156 | 171 | 1.597 | 0.61423 | 1.6116e-09 | 0 | 0 | 0 | 0 | 0 | 1 | -90 | 90 | 0.00019946 | 4.962e-05 | -0.00019946 | -4.9772e-05
171 | 137 | 2.3012 | 0.88506 | 2.3223e-09 | 0 | 0 | 0 | 0 | 0 | 1 | -90 | 90 | 0.00019946 | 4.9772e-05 | -0.00019946 | -4.9991e-05
45 | 48 | 1.4774 | 0.56822 | 1.4909e-09 | 0 | 0 | 0 | 0 | 0 | 1 | -90 | 90 | -0.00084837 | -0.00021209 | 0.00084839 | 0.00021195
113 | 114 | 2.291 | 0.88116 | 2.312e-09 | 0 | 0 | 0 | 0 | 0 | 1 | -90 | 90 | -0.008517 | -0.0021208 | 0.0085188 | 0.0021212
50 | 134 | 25.7372 | 9.8989 | 2.5973e-08 | 0 | 0 | 0 | 0 | 0 | 1 | -90 | 90 | 0.00038683 | 9.4433e-05 | -0.00038678 | -9.6937e-05
47 | 48 | 3.8394 | 1.4767 | 3.8746e-09 | 0 | 0 | 0 | 0 | 0 | 1 | -90 | 90 | 0.0011397 | 0.0002846 | -0.0011397 | -0.00028495
51 | 52 | 0.08199 | 0.031535 | 1.6548e-10 | 0 | 0 | 0 | 0 | 0 | 1 | -90 | 90 | 0.11051 | 0.027861 | -0.1105 | -0.027856
51 | 53 | 0.98629 | 0.37934 | 1.9907e-09 | 0 | 0 | 0 | 0 | 0 | 1 | -90 | 90 | -0.11251 | -0.028362 | 0.11264 | 0.028413
52 | 54 | 4.3146 | 1.6595 | 4.3542e-09 | 0 | 0 | 0 | 0 | 0 | 1 | -90 | 90 | 0.024656 | 0.0061683 | -0.024628 | -0.006158
52 | 55 | 2.1949 | 0.8442 | 2.2151e-09 | 0 | 0 | 0 | 0 | 0 | 1 | -90 | 90 | 0.085842 | 0.021688 | -0.085669 | -0.021622
53 | 56 | 3.426 | 1.3177 | 3.4574e-09 | 0 | 0 | 0 | 0 | 0 | 1 | -90 | 90 | 0.016075 | 0.0040297 | -0.016065 | -0.0040264
53 | 57 | 0.62017 | 0.23853 | 1.2517e-09 | 0 | 0 | 0 | 0 | 0 | 1 | -90 | 90 | -0.12872 | -0.032443 | 0.12883 | 0.032485
54 | 95 | 1.2794 | 0.49208 | 1.2911e-09 | 0 | 0 | 0 | 0 | 0 | 1 | -90 | 90 | 0.021812 | 0.0054524 | -0.021806 | -0.00545
55 | 106 | 4.9856 | 1.9176 | 5.0314e-09 | 0 | 0 | 0 | 0 | 0 | 1 | -90 | 90 | 0.085669 | 0.021622 | -0.085276 | -0.021471
56 | 109 | 0.1104 | 0.042462 | 1.1142e-10 | 0 | 0 | 0 | 0 | 0 | 1 | -90 | 90 | 0.011885 | 0.0029787 | -0.011885 | -0.0029786
57 | 89 | 0.46453 | 0.17867 | 9.3759e-10 | 0 | 0 | 0 | 0 | 0 | 1 | -90 | 90 | -0.13006 | -0.032793 | 0.13014 | 0.032825
95 | 94 | 2.3063 | 0.88703 | 2.3274e-09 | 0 | 0 | 0 | 0 | 0 | 1 | -90 | 90 | 0.018674 | 0.0046652 | -0.018666 | -0.0046622
106 | 83 | 3.6575 | 1.4067 | 3.6911e-09 | 0 | 0 | 0 | 0 | 0 | 1 | -90 | 90 | 0.073368 | 0.018487 | -0.073155 | -0.018405
89 | 86 | 3.9205 | 1.5079 | 3.9565e-09 | 0 | 0 | 0 | 0 | 0 | 1 | -90 | 90 | 0.093322 | 0.023553 | -0.092959 | -0.023413
94 | 97 | 1.3657 | 0.52527 | 1.3782e-09 | 0 | 0 | 0 | 0 | 0 | 1 | -90 | 90 | 0.0040014 | 0.0010013 | -0.0040011 | -0.0010014
94 | 96 | 3.2075 | 1.2337 | 3.2369e-09 | 0 | 0 | 0 | 0 | 0 | 1 | -90 | 90 | 0.010559 | 0.0026327 | -0.010556 | -0.0026315
94 | 93 | 3.05 | 1.1731 | 3.078e-09 | 0 | 0 | 0 | 0 | 0 | 1 | -90 | 90 | 0.0041051 | 0.0010282 | -0.0041046 | -0.0010283
84 | 185 | 4.0113 | 1.5428 | 4.0481e-09 | 0 | 0 | 0 | 0 | 0 | 1 | -90 | 90 | 0.0017909 | 0.00044848 | -0.0017908 | -0.00044882
84 | 81 | 1.7729 | 0.6819 | 1.7892e-09 | 0 | 0 | 0 | 0 | 0 | 1 | -90 | 90 | -0.0017909 | -0.00044848 | 0.001791 | 0.00044833
81 | 83 | 4.3974 | 1.6913 | 4.4377e-09 | 0 | 0 | 0 | 0 | 0 | 1 | -90 | 90 | -0.06996 | -0.017573 | 0.070196 | 0.017664
81 | 80 | 0.45037 | 0.17322 | 4.545e-10 | 0 | 0 | 0 | 0 | 0 | 1 | -90 | 90 | 0.068169 | 0.017125 | -0.068146 | -0.017116
83 | 107 | 0.46148 | 0.17749 | 4.6572e-10 | 0 | 0 | 0 | 0 | 0 | 1 | -90 | 90 | 0.0029589 | 0.00074122 | -0.0029589 | -0.00074125
86 | 88 | 2.048 | 0.78767 | 2.0667e-09 | 0 | 0 | 0 | 0 | 0 | 1 | -90 | 90 | 0.00081349 | 0.00020368 | -0.00081347 | -0.00020388
86 | 90 | 1.5828 | 0.60875 | 1.5973e-09 | 0 | 0 | 0 | 0 | 0 | 1 | -90 | 90 | 0.024513 | 0.0061463 | -0.024503 | -0.0061425
86 | 85 | 4.7832 | 1.8397 | 4.8271e-09 | 0 | 0 | 0 | 0 | 0 | 1 | -90 | 90 | 0.067632 | 0.017064 | -0.067397 | -0.016974
58 | 59 | 3.0913 | 1.189 | 3.1197e-09 | 0 | 0 | 0 | 0 | 0 | 1 | -90 | 90 | 0.0087043 | 0.0021678 | -0.0087018 | -0.0021671
58 | 60 | 4.4249 | 1.7019 | 4.4655e-09 | 0 | 0 | 0 | 0 | 0 | 1 | -90 | 90 | -0.00898 | -0.0022369 | 0.0089838 | 0.0022379
59 | 61 | 0.78648 | 0.30249 | 7.937e-10 | 0 | 0 | 0 | 0 | 0 | 1 | -90 | 90 | 0.0086368 | 0.0021508 | -0.0086362 | -0.0021507
60 | 62 | 3.5645 | 1.3709 | 3.5972e-09 | 0 | 0 | 0 | 0 | 0 | 1 | -90 | 90 | -0.0089838 | -0.0022379 | 0.0089869 | 0.0022387
61 | 114 | 1.9371 | 0.74503 | 1.9549e-09 | 0 | 0 | 0 | 0 | 0 | 1 | -90 | 90 | 0.0086362 | 0.0021507 | -0.0086346 | -0.0021503
62 | 99 | 5.5243 | 2.1248 | 5.575e-09 | 0 | 0 | 0 | 0 | 0 | 1 | -90 | 90 | 0.00029215 | 7.2669e-05 | -0.00029214 | -7.3217e-05
62 | 96 | 8.2154 | 3.1598 | 8.2908e-09 | 0 | 0 | 0 | 0 | 0 | 1 | -90 | 90 | -0.0092791 | -0.0023114 | 0.0092867 | 0.0023135
79 | 98 | 0.1615 | 0.062117 | 1.6299e-10 | 0 | 0 | 0 | 0 | 0 | 1 | -90 | 90 | -0.00083029 | -0.00020809 | 0.00083029 | 0.00020808
98 | 72 | 1.7405 | 0.66941 | 1.7564e-09 | 0 | 0 | 0 | 0 | 0 | 1 | -90 | 90 | -0.0019983 | -0.00050081 | 0.0019984 | 0.00050067
76 | 77 | 0.60962 | 0.23447 | 6.1522e-10 | 0 | 0 | 0 | 0 | 0 | 1 | -90 | 90 | -0.0008916 | -0.00022346 | 0.00089161 | 0.0002234
77 | 78 | 2.341 | 0.9004 | 2.3625e-09 | 0 | 0 | 0 | 0 | 0 | 1 | -90 | 90 | -0.0017906 | -0.00044871 | 0.0017907 | 0.00044851
64 | 65 | 2.9209 | 1.1234 | 2.9477e-09 | 0 | 0 | 0 | 0 | 0 | 1 | -90 | 90 | 0.021994 | 0.00552 | -0.021979 | -0.0055143
64 | 66 | 1.9531 | 0.75119 | 1.971e-09 | 0 | 0 | 0 | 0 | 0 | 1 | -90 | 90 | -0.030741 | -0.0077121 | 0.030761 | 0.0077198
65 | 67 | 1.2405 | 0.47711 | 1.2519e-09 | 0 | 0 | 0 | 0 | 0 | 1 | -90 | 90 | 0.020375 | 0.0051123 | -0.020369 | -0.0051103
66 | 68 | 0.7235 | 0.27827 | 7.3014e-10 | 0 | 0 | 0 | 0 | 0 | 1 | -90 | 90 | -0.03302 | -0.0082859 | 0.033029 | 0.0082892
67 | 75 | 2.0414 | 0.78514 | 2.0601e-09 | 0 | 0 | 0 | 0 | 0 | 1 | -90 | 90 | 0.020084 | 0.0050387 | -0.020074 | -0.0050354
68 | 82 | 1.5313 | 0.58896 | 1.5454e-09 | 0 | 0 | 0 | 0 | 0 | 1 | -90 | 90 | 0.033106 | 0.0083072 | -0.033087 | -0.0083003
68 | 80 | 2.5198 | 0.96915 | 2.5429e-09 | 0 | 0 | 0 | 0 | 0 | 1 | -90 | 90 | -0.066135 | -0.016596 | 0.066256 | 0.016643
75 | 73 | 0.46639 | 0.17938 | 4.7067e-10 | 0 | 0 | 0 | 0 | 0 | 1 | -90 | 90 | 0.019697 | 0.0049409 | -0.019695 | -0.0049402
82 | 117 | 1.6877 | 0.6491 | 1.7031e-09 | 0 | 0 | 0 | 0 | 0 | 1 | -90 | 90 | 0.030491 | 0.0076495 | -0.030473 | -0.007643
73 | 71 | 3.3296 | 1.2806 | 3.3601e-09 | 0 | 0 | 0 | 0 | 0 | 1 | -90 | 90 | 0.019391 | 0.004864 | -0.019378 | -0.004859
117 | 118 | 1.0881 | 0.4185 | 1.0981e-09 | 0 | 0 | 0 | 0 | 0 | 1 | -90 | 90 | 0.030473 | 0.007643 | -0.030462 | -0.0076388
69 | 70 | 0.46596 | 0.17922 | 4.7024e-10 | 0 | 0 | 0 | 0 | 0 | 1 | -90 | 90 | 0.0024572 | 0.00061552 | -0.0024571 | -0.00061556
69 | 71 | 0.81207 | 0.31233 | 8.1952e-10 | 0 | 0 | 0 | 0 | 0 | 1 | -90 | 90 | -0.0028688 | -0.0007187 | 0.0028689 | 0.00071865
70 | 72 | 1.0477 | 0.40297 | 1.0573e-09 | 0 | 0 | 0 | 0 | 0 | 1 | -90 | 90 | 0.0022514 | 0.00056399 | -0.0022513 | -0.00056407
71 | 74 | 7.0576 | 2.7145 | 7.1224e-09 | 0 | 0 | 0 | 0 | 0 | 1 | -90 | 90 | 0.016509 | 0.0041404 | -0.016487 | -0.0041328
74 | 103 | 4.4551 | 1.7135 | 4.496e-09 | 0 | 0 | 0 | 0 | 0 | 1 | -90 | 90 | 0.016013 | 0.004014 | -0.016 | -0.0040096
103 | 104 | 2.1592 | 0.83045 | 2.179e-09 | 0 | 0 | 0 | 0 | 0 | 1 | -90 | 90 | 0.015726 | 0.0039411 | -0.01572 | -0.003939
103 | 105 | 3.8006 | 1.4618 | 3.8355e-09 | 0 | 0 | 0 | 0 | 0 | 1 | -90 | 90 | 0.00027447 | 6.8424e-05 | -0.00027447 | -6.8789e-05
104 | 140 | 2.0985 | 0.8071 | 2.1177e-09 | 0 | 0 | 0 | 0 | 0 | 1 | -90 | 90 | 0.0074096 | 0.0018565 | -0.0074083 | -0.0018562
104 | 172 | 5.1805 | 1.9925 | 5.2281e-09 | 0 | 0 | 0 | 0 | 0 | 1 | -90 | 90 | 0.0083104 | 0.0020826 | -0.0083064 | -0.0020816
78 | 93 | 1.6593 | 0.6382 | 1.6745e-09 | 0 | 0 | 0 | 0 | 0 | 1 | -90 | 90 | -0.0026505 | -0.00066399 | 0.0026506 | 0.00066387
107 | 108 | 3.3693 | 1.2959 | 3.4003e-09 | 0 | 0 | 0 | 0 | 0 | 1 | -90 | 90 | 0.001919 | 0.00048063 | -0.0019188 | -0.00048091
118 | 173 | 2.4851 | 0.9558 | 2.5079e-09 | 0 | 0 | 0 | 0 | 0 | 1 | -90 | 90 | 0.026969 | 0.0067637 | -0.026949 | -0.0067562
118 | 102 | 4.8446 | 1.8633 | 4.8891e-09 | 0 | 0 | 0 | 0 | 0 | 1 | -90 | 90 | 0.0034932 | 0.0008751 | -0.0034925 | -0.00087532
85 | 87 | 1.5616 | 0.60062 | 1.5759e-09 | 0 | 0 | 0 | 0 | 0 | 1 | -90 | 90 | 0.064967 | 0.016365 | -0.064896 | -0.016338
87 | 91 | 1.2609 | 0.48496 | 1.2725e-09 | 0 | 0 | 0 | 0 | 0 | 1 | -90 | 90 | 0.06353 | 0.015995 | -0.063475 | -0.015974
87 | 92 | 1.2805 | 0.49248 | 1.2922e-09 | 0 | 0 | 0 | 0 | 0 | 1 | -90 | 90 | 0.0013653 | 0.00034206 | -0.0013653 | -0.00034218
90 | 122 | 2.0492 | 0.78816 | 2.068e-09 | 0 | 0 | 0 | 0 | 0 | 1 | -90 | 90 | 0.021664 | 0.0054309 | -0.021653 | -0.0054272
91 | 100 | 1.9136 | 0.73599 | 1.9311e-09 | 0 | 0 | 0 | 0 | 0 | 1 | -90 | 90 | 0.059507 | 0.01498 | -0.059434 | -0.014952
122 | 120 | 1.6704 | 0.64247 | 1.6858e-09 | 0 | 0 | 0 | 0 | 0 | 1 | -90 | 90 | 0.016674 | 0.0041792 | -0.016669 | -0.0041775
100 | 101 | 3.5621 | 1.3701 | 3.5948e-09 | 0 | 0 | 0 | 0 | 0 | 1 | -90 | 90 | 0.059434 | 0.014952 | -0.059297 | -0.0149
101 | 123 | 0.9949 | 0.38266 | 1.004e-09 | 0 | 0 | 0 | 0 | 0 | 1 | -90 | 90 | 0.058362 | 0.014665 | -0.058325 | -0.014651
97 | 110 | 3.5598 | 1.3692 | 3.5925e-09 | 0 | 0 | 0 | 0 | 0 | 1 | -90 | 90 | 0.0024646 | 0.00061626 | -0.0024643 | -0.00061653
110 | 111 | 3.5698 | 1.373 | 3.6025e-09 | 0 | 0 | 0 | 0 | 0 | 1 | -90 | 90 | 0.00047852 | 0.00011883 | -0.00047851 | -0.00011918
111 | 115 | 3.1966 | 1.2295 | 3.2259e-09 | 0 | 0 | 0 | 0 | 0 | 1 | -90 | 90 | 0.00030198 | 7.494e-05 | -0.00030198 | -7.5258e-05
123 | 124 | 1.2796 | 0.49214 | 1.2913e-09 | 0 | 0 | 0 | 0 | 0 | 1 | -90 | 90 | 0.055533 | 0.013951 | -0.05549 | -0.013935
124 | 125 | 0.96986 | 0.37302 | 9.7876e-10 | 0 | 0 | 0 | 0 | 0 | 1 | -90 | 90 | 0.053741 | 0.013497 | -0.053711 | -0.013485
173 | 174 | 1.7089 | 0.65726 | 1.7246e-09 | 0 | 0 | 0 | 0 | 0 | 1 | -90 | 90 | 0.0072282 | 0.0018115 | -0.0072273 | -0.0018113
173 | 151 | 2.6445 | 1.0171 | 2.6687e-09 | 0 | 0 | 0 | 0 | 0 | 1 | -90 | 90 | 0.019721 | 0.0049447 | -0.019709 | -0.0049406
140 | 138 | 8.3847 | 3.2249 | 8.4616e-09 | 0 | 0 | 0 | 0 | 0 | 1 | -90 | 90 | 0.0074083 | 0.0018562 | -0.0074032 | -0.001855
172 | 170 | 0.87042 | 0.33478 | 8.7841e-10 | 0 | 0 | 0 | 0 | 0 | 1 | -90 | 90 | 0.0068712 | 0.0017219 | -0.0068708 | -0.0017218
138 | 139 | 4.2912 | 1.6504 | 4.3305e-09 | 0 | 0 | 0 | 0 | 0 | 1 | -90 | 90 | 0.0045008 | 0.0011276 | -0.0044998 | -0.0011276
170 | 149 | 0.87092 | 0.33497 | 8.7891e-10 | 0 | 0 | 0 | 0 | 0 | 1 | -90 | 90 | 0.005434 | 0.0013617 | -0.0054337 | -0.0013616
115 | 116 | 4.2446 | 1.6325 | 4.2836e-09 | 0 | 0 | 0 | 0 | 0 | 1 | -90 | 90 | 0.00018645 | 4.6304e-05 | -0.00018645 | -4.6728e-05
152 | 153 | 0.014087 | 0.005418 | 1.4216e-11 | 0 | 0 | 0 | 0 | 0 | 1 | -90 | 90 | -0.0031239 | -0.0007797 | 0.0031239 | 0.0007797
174 | 175 | 0.52571 | 0.2022 | 5.3053e-10 | 0 | 0 | 0 | 0 | 0 | 1 | -90 | 90 | 0.0042667 | 0.0010693 | -0.0042666 | -0.0010693
151 | 148 | 3.6353 | 1.3982 | 3.6686e-09 | 0 | 0 | 0 | 0 | 0 | 1 | -90 | 90 | 0.016578 | 0.0041557 | -0.016567 | -0.0041518
125 | 160 | 1.0909 | 0.41958 | 1.1009e-09 | 0 | 0 | 0 | 0 | 0 | 1 | -90 | 90 | 0.053239 | 0.013367 | -0.053205 | -0.013354
160 | 129 | 0.37421 | 0.14393 | 3.7765e-10 | 0 | 0 | 0 | 0 | 0 | 1 | -90 | 90 | 0.05256 | 0.013192 | -0.052549 | -0.013188
129 | 161 | 0.82526 | 0.31741 | 8.3283e-10 | 0 | 0 | 0 | 0 | 0 | 1 | -90 | 90 | 0.038717 | 0.0097212 | -0.038704 | -0.009716
129 | 127 | 1.3078 | 0.503 | 1.3198e-09 | 0 | 0 | 0 | 0 | 0 | 1 | -90 | 90 | 0.013831 | 0.0034668 | -0.013829 | -0.0034659
126 | 127 | 1.3031 | 0.50118 | 1.315e-09 | 0 | 0 | 0 | 0 | 0 | 1 | -90 | 90 | -0.013826 | -0.0034649 | 0.013829 | 0.0034659
126 | 128 | 2.865 | 1.1019 | 2.8913e-09 | 0 | 0 | 0 | 0 | 0 | 1 | -90 | 90 | 0.0052706 | 0.0013208 | -0.0052698 | -0.0013207
161 | 182 | 1.1554 | 0.44439 | 1.166e-09 | 0 | 0 | 0 | 0 | 0 | 1 | -90 | 90 | 0.038273 | 0.009608 | -0.038254 | -0.009601
130 | 133 | 1.0423 | 0.4009 | 1.0519e-09 | 0 | 0 | 0 | 0 | 0 | 1 | -90 | 90 | -0.0085155 | -0.0021342 | 0.0085163 | 0.0021344
130 | 131 | 3.4987 | 1.3457 | 3.5309e-09 | 0 | 0 | 0 | 0 | 0 | 1 | -90 | 90 | 0.0085155 | 0.0021342 | -0.0085127 | -0.0021335
133 | 178 | 0.20042 | 0.077086 | 2.0226e-10 | 0 | 0 | 0 | 0 | 0 | 1 | -90 | 90 | -0.037164 | -0.0093252 | 0.037167 | 0.0093263
131 | 132 | 0.94095 | 0.36191 | 9.4959e-10 | 0 | 0 | 0 | 0 | 0 | 1 | -90 | 90 | 0.0057114 | 0.0014314 | -0.0057111 | -0.0014313
182 | 178 | 1.1376 | 0.43756 | 1.1481e-09 | 0 | 0 | 0 | 0 | 0 | 1 | -90 | 90 | 0.037657 | 0.0094514 | -0.03764 | -0.0094447
139 | 141 | 1.8776 | 0.72214 | 1.8948e-09 | 0 | 0 | 0 | 0 | 0 | 1 | -90 | 90 | 0.0018443 | 0.00046207 | -0.0018442 | -0.00046222
146 | 148 | 1.3548 | 0.52106 | 1.3672e-09 | 0 | 0 | 0 | 0 | 0 | 1 | -90 | 90 | -0.0033066 | -0.00082871 | 0.0033067 | 0.00082865
148 | 150 | 0.4979 | 0.1915 | 5.0247e-10 | 0 | 0 | 0 | 0 | 0 | 1 | -90 | 90 | 0.01326 | 0.0033231 | -0.013259 | -0.0033228
147 | 149 | 2.8688 | 1.1034 | 2.8951e-09 | 0 | 0 | 0 | 0 | 0 | 1 | -90 | 90 | -0.0039965 | -0.0010016 | 0.003997 | 0.0010016
158 | 162 | 1.1631 | 0.44735 | 1.1738e-09 | 0 | 0 | 0 | 0 | 0 | 1 | -90 | 90 | 0.0064922 | 0.0016269 | -0.0064916 | -0.0016268
162 | 163 | 2.7419 | 1.0546 | 2.7671e-09 | 0 | 0 | 0 | 0 | 0 | 1 | -90 | 90 | 0.003449 | 0.00086419 | -0.0034486 | -0.00086432