## bus_data
BUS_I | BUS_TYPE | Pd | Qd | Gs | Bs | area | Vm | Va | baseKV | zone | Vmax | Vmin
1 | 1 | 0.0016786 | 0.00042069 | 0 | 0 | 1 | 0.97557 | -0.17138 | 0.4 | 1 | 1.1 | 0.9
2 | 1 | 0.0019308 | 0.00048391 | 0 | 0 | 1 | 0.97561 | -0.1711 | 0.4 | 1 | 1.1 | 0.9
3 | 1 | 0.0018463 | 0.00046273 | 0 | 0 | 1 | 0.97567 | -0.17062 | 0.4 | 1 | 1.1 | 0.9
4 | 1 | 0.0018235 | 0.00045701 | 0 | 0 | 1 | 0.97571 | -0.17036 | 0.4 | 1 | 1.1 | 0.9
5 | 1 | 0 | 0 | 0 | 0 | 1 | 0.97587 | -0.16921 | 0.4 | 1 | 1.1 | 0.9
6 | 1 | 0.0010632 | 0.00026647 | 0 | 0 | 1 | 0.9753 | -0.1733 | 0.4 | 1 | 1.1 | 0.9
7 | 1 | 0.0018787 | 0.00047085 | 0 | 0 | 1 | 0.97672 | -0.16313 | 0.4 | 1 | 1.1 | 0.9
8 | 1 | 0.0014054 | 0.00035223 | 0 | 0 | 1 | 0.97487 | -0.1764 | 0.4 | 1 | 1.1 | 0.9
9 | 1 | 0 | 0 | 0 | 0 | 1 | 0.97787 | -0.15489 | 0.4 | 1 | 1.1 | 0.9
12 | 1 | 0 | 0 | 0 | 0 | 1 | 0.97327 | -0.18783 | 0.4 | 1 | 1.1 | 0.9
21 | 1 | 0.0021964 | 0.00055048 | 0 | 0 | 1 | 0.97777 | -0.15566 | 0.4 | 1 | 1.1 | 0.9
40 | 1 | 0 | 0 | 0 | 0 | 1 | 0.97955 | -0.14296 | 0.4 | 1 | 1.1 | 0.9
15 | 1 | 0.002289 | 0.00057369 | 0 | 0 | 1 | 0.9727 | -0.19197 | 0.4 | 1 | 1.1 | 0.9
10 | 1 | 0.0025642 | 0.00064266 | 0 | 0 | 1 | 0.97294 | -0.19024 | 0.4 | 1 | 1.1 | 0.9
20 | 1 | 0.0023546 | 0.00059011 | 0 | 0 | 1 | 0.9777 | -0.15613 | 0.4 | 1 | 1.1 | 0.9
39 | 1 | 0.002082 | 0.0005218 | 0 | 0 | 1 | 0.98106 | -0.13226 | 0.4 | 1 | 1.1 | 0.9
11 | 1 | 0 | 0 | 0 | 0 | 1 | 0.97276 | -0.19153 | 0.4 | 1 | 1.1 | 0.9
13 | 1 | 0.0019175 | 0.00048057 | 0 | 0 | 1 | 0.97255 | -0.19303 | 0.4 | 1 | 1.1 | 0.9
14 | 1 | 0.0019247 | 0.00048239 | 0 | 0 | 1 | 0.97273 | -0.19173 | 0.4 | 1 | 1.1 | 0.9
16 | 1 | 0.0041181 | 0.0010321 | 0 | 0 | 1 | 0.97246 | -0.19373 | 0.4 | 1 | 1.1 | 0.9
18 | 1 | 0.0021119 | 0.00052928 | 0 | 0 | 1 | 0.97209 | -0.1964 | 0.4 | 1 | 1.1 | 0.9
17 | 1 | 0.0023818 | 0.00059692 | 0 | 0 | 1 | 0.97217 | -0.19577 | 0.4 | 1 | 1.1 | 0.9
101 | 1 | 0.0023685 | 0.00059361 | 0 | 0 | 1 | 0.97194 | -0.19741 | 0.4 | 1 | 1.1 | 0.9
54 | 1 | 0.0023814 | 0.00059682 | 0 | 0 | 1 | 0.97192 | -0.19759 | 0.4 | 1 | 1.1 | 0.9
22 | 1 | 0.0049475 | 0.00124 | 0 | 0 | 1 | 0.98693 | -0.090852 | 0.4 | 1 | 1.1 | 0.9
23 | 1 | 0.0078748 | 0.0019736 | 0 | 0 | 1 | 0.98671 | -0.092411 | 0.4 | 1 | 1.1 | 0.9
24 | 1 | 0 | 0 | 0 | 0 | 1 | 0.98728 | -0.088365 | 0.4 | 1 | 1.1 | 0.9
26 | 1 | 0 | 0 | 0 | 0 | 1 | 0.99267 | -0.050713 | 0.4 | 1 | 1.1 | 0.9
27 | 1 | 0.0015249 | 0.00038219 | 0 | 0 | 1 | 0.98576 | -0.099046 | 0.4 | 1 | 1.1 | 0.9
29 | 1 | 0.0019808 | 0.00049643 | 0 | 0 | 1 | 0.99364 | -0.043982 | 0.4 | 1 | 1.1 | 0.9
30 | 1 | 0.0033102 | 0.00082962 | 0 | 0 | 1 | 0.99229 | -0.05346 | 0.4 | 1 | 1.1 | 0.9
31 | 1 | 0.0015249 | 0.00038219 | 0 | 0 | 1 | 0.98516 | -0.10329 | 0.4 | 1 | 1.1 | 0.9
28 | 1 | 0 | 0 | 0 | 0 | 1 | 0.98601 | -0.097451 | 0.4 | 1 | 1.1 | 0.9
79 | 1 | 0 | 0 | 0 | 0 | 1 | 0.98362 | -0.11436 | 0.4 | 1 | 1.1 | 0.9
81 | 1 | 0.0076019 | 0.0019052 | 0 | 0 | 1 | 0.98778 | -0.085055 | 0.4 | 1 | 1.1 | 0.9
35 | 1 | 0.0019808 | 0.00049643 | 0 | 0 | 1 | 0.9944 | -0.038711 | 0.4 | 1 | 1.1 | 0.9
32 | 1 | 0.0032689 | 0.00081926 | 0 | 0 | 1 | 0.99199 | -0.055577 | 0.4 | 1 | 1.1 | 0.9
37 | 1 | 0.0037084 | 0.00092941 | 0 | 0 | 1 | 0.98287 | -0.1194 | 0.4 | 1 | 1.1 | 0.9
78 | 1 | 0.0030166 | 0.00075603 | 0 | 0 | 1 | 0.98181 | -0.12716 | 0.4 | 1 | 1.1 | 0.9
80 | 1 | 0.0029687 | 0.00074404 | 0 | 0 | 1 | 0.98791 | -0.0841 | 0.4 | 1 | 1.1 | 0.9
41 | 1 | 0.004475 | 0.0011215 | 0 | 0 | 1 | 0.99558 | -0.030519 | 0.4 | 1 | 1.1 | 0.9
33 | 1 | 0.0033499 | 0.00083957 | 0 | 0 | 1 | 0.99194 | -0.055928 | 0.4 | 1 | 1.1 | 0.9
38 | 1 | 0 | 0 | 0 | 0 | 1 | 0.98154 | -0.12886 | 0.4 | 1 | 1.1 | 0.9
34 | 1 | 0.0025446 | 0.00063775 | 0 | 0 | 1 | 0.99175 | -0.057236 | 0.4 | 1 | 1.1 | 0.9
36 | 1 | 0.0033759 | 0.00084608 | 0 | 0 | 1 | 0.99171 | -0.057506 | 0.4 | 1 | 1.1 | 0.9
42 | 1 | 0.005021 | 0.0012584 | 0 | 0 | 1 | 0.99709 | -0.020108 | 0.4 | 1 | 1.1 | 0.9
43 | 1 | 0.0023685 | 0.0005936 | 0 | 0 | 1 | 0.99901 | -0.0068423 | 0.4 | 1 | 1.1 | 0.9
44 | 1 | 0.002381 | 0.00059674 | 0 | 0 | 1 | 0.99948 | -0.0035978 | 0.4 | 1 | 1.1 | 0.9
45 | 1 | 0.0035681 | 0.00089426 | 0 | 0 | 1 | 0.9995 | -0.0034357 | 0.4 | 1 | 1.1 | 0.9
46 | 3 | 0.0036549 | 0.000916 | 0 | 0 | 1 | 1 | 0 | 0.4 | 1 | 1.1 | 0.9
47 | 1 | 0.0031909 | 0.00079972 | 0 | 0 | 1 | 0.99925 | -0.0051783 | 0.4 | 1 | 1.1 | 0.9
82 | 1 | 0.0030926 | 0.00077507 | 0 | 0 | 1 | 0.99834 | -0.011498 | 0.4 | 1 | 1.1 | 0.9
74 | 1 | 0.0063428 | 0.0015897 | 0 | 0 | 1 | 0.99698 | -0.020913 | 0.4 | 1 | 1.1 | 0.9
48 | 1 | 0.0044656 | 0.0011192 | 0 | 0 | 1 | 0.97142 | -0.20121 | 0.4 | 1 | 1.1 | 0.9
49 | 1 | 0.0032043 | 0.00080307 | 0 | 0 | 1 | 0.97141 | -0.20124 | 0.4 | 1 | 1.1 | 0.9
50 | 1 | 0.0031087 | 0.00077912 | 0 | 0 | 1 | 0.97157 | -0.20012 | 0.4 | 1 | 1.1 | 0.9
52 | 1 | 0.0022149 | 0.00055511 | 0 | 0 | 1 | 0.97188 | -0.19784 | 0.4 | 1 | 1.1 | 0.9
105 | 1 | 0.0031083 | 0.000779 | 0 | 0 | 1 | 0.99502 | -0.034667 | 0.4 | 1 | 1.1 | 0.9
104 | 1 | 0.0030931 | 0.0007752 | 0 | 0 | 1 | 0.99504 | -0.03457 | 0.4 | 1 | 1.1 | 0.9
55 | 1 | 0.0020449 | 0.0005125 | 0 | 0 | 1 | 0.97594 | -0.16905 | 0.4 | 1 | 1.1 | 0.9
56 | 1 | 0.0020464 | 0.00051287 | 0 | 0 | 1 | 0.97594 | -0.169 | 0.4 | 1 | 1.1 | 0.9
58 | 1 | 0 | 0 | 0 | 0 | 1 | 0.97603 | -0.16837 | 0.4 | 1 | 1.1 | 0.9
60 | 1 | 0 | 0 | 0 | 0 | 1 | 0.97642 | -0.16556 | 0.4 | 1 | 1.1 | 0.9
61 | 1 | 0.0014377 | 0.00036033 | 0 | 0 | 1 | 0.97596 | -0.16889 | 0.4 | 1 | 1.1 | 0.9
59 | 1 | 0 | 0 | 0 | 0 | 1 | 0.97472 | -0.17779 | 0.4 | 1 | 1.1 | 0.9
97 | 1 | 0 | 0 | 0 | 0 | 1 | 0.97282 | -0.19142 | 0.4 | 1 | 1.1 | 0.9
65 | 1 | 0.0051772 | 0.0012975 | 0 | 0 | 1 | 0.97608 | -0.16805 | 0.4 | 1 | 1.1 | 0.9
62 | 1 | 0.0066241 | 0.0016602 | 0 | 0 | 1 | 0.97745 | -0.15819 | 0.4 | 1 | 1.1 | 0.9
98 | 1 | 0.0012605 | 0.00031591 | 0 | 0 | 1 | 0.97263 | -0.19283 | 0.4 | 1 | 1.1 | 0.9
92 | 1 | 0.0009367 | 0.00023476 | 0 | 0 | 1 | 0.9725 | -0.19372 | 0.4 | 1 | 1.1 | 0.9
67 | 1 | 0 | 0 | 0 | 0 | 1 | 0.97599 | -0.16869 | 0.4 | 1 | 1.1 | 0.9
63 | 1 | 0.0011063 | 0.00027727 | 0 | 0 | 1 | 0.97931 | -0.14494 | 0.4 | 1 | 1.1 | 0.9
64 | 1 | 0.0011078 | 0.00027764 | 0 | 0 | 1 | 0.97988 | -0.14085 | 0.4 | 1 | 1.1 | 0.9
66 | 1 | 0.0023072 | 0.00057825 | 0 | 0 | 1 | 0.98033 | -0.13771 | 0.4 | 1 | 1.1 | 0.9
76 | 1 | 0 | 0 | 0 | 0 | 1 | 0.9815 | -0.12939 | 0.4 | 1 | 1.1 | 0.9
93 | 1 | 0.0017241 | 0.00043211 | 0 | 0 | 1 | 0.97593 | -0.16912 | 0.4 | 1 | 1.1 | 0.9
94 | 1 | 0.0014336 | 0.0003593 | 0 | 0 | 1 | 0.97579 | -0.17008 | 0.4 | 1 | 1.1 | 0.9
75 | 1 | 0.0022816 | 0.00057182 | 0 | 0 | 1 | 0.98114 | -0.13197 | 0.4 | 1 | 1.1 | 0.9
95 | 1 | 0.0023383 | 0.00058604 | 0 | 0 | 1 | 0.97571 | -0.17067 | 0.4 | 1 | 1.1 | 0.9
68 | 1 | 0.002678 | 0.00067116 | 0 | 0 | 1 | 0.99457 | -0.037615 | 0.4 | 1 | 1.1 | 0.9
69 | 1 | 0.0035661 | 0.00089375 | 0 | 0 | 1 | 0.99415 | -0.040542 | 0.4 | 1 | 1.1 | 0.9
70 | 1 | 0.0032344 | 0.00081062 | 0 | 0 | 1 | 0.99505 | -0.034294 | 0.4 | 1 | 1.1 | 0.9
71 | 1 | 0.0065774 | 0.0016484 | 0 | 0 | 1 | 0.99252 | -0.051863 | 0.4 | 1 | 1.1 | 0.9
72 | 1 | 0.0034684 | 0.00086927 | 0 | 0 | 1 | 0.9959 | -0.028409 | 0.4 | 1 | 1.1 | 0.9
73 | 1 | 0.0040887 | 0.0010247 | 0 | 0 | 1 | 0.99146 | -0.059314 | 0.4 | 1 | 1.1 | 0.9
83 | 1 | 0.0032511 | 0.00081481 | 0 | 0 | 1 | 0.9962 | -0.02641 | 0.4 | 1 | 1.1 | 0.9
84 | 1 | 0.0064853 | 0.0016254 | 0 | 0 | 1 | 0.99572 | -0.029756 | 0.4 | 1 | 1.1 | 0.9
77 | 1 | 0.0055542 | 0.001392 | 0 | 0 | 1 | 0.98086 | -0.13391 | 0.4 | 1 | 1.1 | 0.9
87 | 1 | 0 | 0 | 0 | 0 | 1 | 0.97062 | -0.20731 | 0.4 | 1 | 1.1 | 0.9
88 | 1 | 0.002417 | 0.00060575 | 0 | 0 | 1 | 0.97064 | -0.2071 | 0.4 | 1 | 1.1 | 0.9
86 | 1 | 0.0015363 | 0.00038504 | 0 | 0 | 1 | 0.97054 | -0.20785 | 0.4 | 1 | 1.1 | 0.9
102 | 1 | 0.0030914 | 0.00077478 | 0 | 0 | 1 | 0.99521 | -0.033326 | 0.4 | 1 | 1.1 | 0.9
103 | 1 | 0.0031079 | 0.00077891 | 0 | 0 | 1 | 0.99508 | -0.034286 | 0.4 | 1 | 1.1 | 0.9
85 | 1 | 0.00077157 | 0.00019337 | 0 | 0 | 1 | 0.97053 | -0.20796 | 0.4 | 1 | 1.1 | 0.9
89 | 1 | 0.0019876 | 0.00049814 | 0 | 0 | 1 | 0.9707 | -0.2067 | 0.4 | 1 | 1.1 | 0.9
90 | 1 | 0.0016961 | 0.00042509 | 0 | 0 | 1 | 0.97105 | -0.20415 | 0.4 | 1 | 1.1 | 0.9
91 | 1 | 0.0025017 | 0.00062699 | 0 | 0 | 1 | 0.97209 | -0.19666 | 0.4 | 1 | 1.1 | 0.9
96 | 1 | 0.0027636 | 0.00069262 | 0 | 0 | 1 | 0.9757 | -0.17072 | 0.4 | 1 | 1.1 | 0.9
99 | 1 | 0.0014038 | 0.00035182 | 0 | 0 | 1 | 0.97255 | -0.19334 | 0.4 | 1 | 1.1 | 0.9
100 | 1 | 0.0013808 | 0.00034607 | 0 | 0 | 1 | 0.97251 | -0.19363 | 0.4 | 1 | 1.1 | 0.9

## generator_data
GEN_BUS | PG | QG | QMAX | QMIN | VG | MBASE | GEN_STATUS | PMAX | PMIN
46 | 0.24357 | 0.061503 | 10 | -10 | 1 | 100 | 1 | 10 | 0

## branch_data
F_BUS | T_BUS | BR_R | BR_X | BR_B | RATE_A | RATE_B | RATE_C | TAP | SHIFT | BR_STATUS | ANGMIN | ANGMAX | P_in | Q_in | P_out | Q_out
1 | 2 | 2.0301 | 0.78081 | 2.0487e-09 | 0 | 0 | 0 | 0 | 0 | 1 | -90 | 90 | -0.0016786 | -0.00042069 | 0.0016786 | 0.00042052
2 | 3 | 1.6489 | 0.63419 | 1.664e-09 | 0 | 0 | 0 | 0 | 0 | 1 | -90 | 90 | -0.0036094 | -0.00090444 | 0.0036097 | 0.00090437
3 | 4 | 0.59637 | 0.22937 | 6.0185e-10 | 0 | 0 | 0 | 0 | 0 | 1 | -90 | 90 | -0.005456 | -0.0013671 | 0.0054562 | 0.0013671
4 | 5 | 1.9634 | 0.75516 | 1.9814e-09 | 0 | 0 | 0 | 0 | 0 | 1 | -90 | 90 | -0.0072796 | -0.0018241 | 0.0072808 | 0.0018244
5 | 6 | 1.3506 | 0.51947 | 1.363e-09 | 0 | 0 | 0 | 0 | 0 | 1 | -90 | 90 | 0.037653 | 0.0094506 | -0.037632 | -0.0094425
5 | 7 | 1.6822 | 0.64699 | 1.6976e-09 | 0 | 0 | 0 | 0 | 0 | 1 | -90 | 90 | -0.044934 | -0.011275 | 0.044972 | 0.011289
6 | 8 | 1.051 | 0.40422 | 1.0606e-09 | 0 | 0 | 0 | 0 | 0 | 1 | -90 | 90 | 0.036569 | 0.0091761 | -0.036553 | -0.0091701
7 | 9 | 2.1956 | 0.84446 | 2.2157e-09 | 0 | 0 | 0 | 0 | 0 | 1 | -90 | 90 | -0.046851 | -0.01176 | 0.046904 | 0.011781
8 | 12 | 4.0281 | 1.5493 | 4.0651e-09 | 0 | 0 | 0 | 0 | 0 | 1 | -90 | 90 | 0.035148 | 0.0088179 | -0.035092 | -0.0087969
9 | 21 | 2.1015 | 0.80828 | 2.1208e-09 | 0 | 0 | 0 | 0 | 0 | 1 | -90 | 90 | 0.0045516 | 0.0011404 | -0.0045511 | -0.0011404
9 | 40 | 2.9024 | 1.1163 | 2.929e-09 | 0 | 0 | 0 | 0 | 0 | 1 | -90 | 90 | -0.051456 | -0.012921 | 0.051541 | 0.012954
12 | 15 | 2.2786 | 0.87637 | 2.2995e-09 | 0 | 0 | 0 | 0 | 0 | 1 | -90 | 90 | 0.022447 | 0.0056292 | -0.022434 | -0.0056245
12 | 10 | 2.3517 | 0.90452 | 2.3733e-09 | 0 | 0 | 0 | 0 | 0 | 1 | -90 | 90 | 0.012645 | 0.0031677 | -0.012641 | -0.0031663
21 | 20 | 2.4926 | 0.95869 | 2.5155e-09 | 0 | 0 | 0 | 0 | 0 | 1 | -90 | 90 | 0.0023547 | 0.00058993 | -0.0023545 | -0.00059011
40 | 39 | 2.612 | 1.0046 | 2.6359e-09 | 0 | 0 | 0 | 0 | 0 | 1 | -90 | 90 | -0.051541 | -0.012954 | 0.051618 | 0.012983
15 | 17 | 2.3268 | 0.89491 | 2.3481e-09 | 0 | 0 | 0 | 0 | 0 | 1 | -90 | 90 | 0.020145 | 0.0050508 | -0.020134 | -0.0050469
10 | 11 | 1.572 | 0.6046 | 1.5864e-09 | 0 | 0 | 0 | 0 | 0 | 1 | -90 | 90 | 0.010077 | 0.0025237 | -0.010075 | -0.0025231
39 | 38 | 0.79962 | 0.30755 | 8.0696e-10 | 0 | 0 | 0 | 0 | 0 | 1 | -90 | 90 | -0.0537 | -0.013505 | 0.053726 | 0.013514
11 | 13 | 2.2706 | 0.8733 | 2.2914e-09 | 0 | 0 | 0 | 0 | 0 | 1 | -90 | 90 | 0.0081503 | 0.0020409 | -0.0081486 | -0.0020404
11 | 14 | 1.2709 | 0.4888 | 1.2825e-09 | 0 | 0 | 0 | 0 | 0 | 1 | -90 | 90 | 0.0019248 | 0.00048229 | -0.0019247 | -0.00048239
13 | 16 | 2.0834 | 0.8013 | 2.1025e-09 | 0 | 0 | 0 | 0 | 0 | 1 | -90 | 90 | 0.0041184 | 0.001032 | -0.004118 | -0.0010321
13 | 18 | 19.579 | 7.5304 | 1.9759e-08 | 0 | 0 | 0 | 0 | 0 | 1 | -90 | 90 | 0.0021128 | 0.0005278 | -0.0021118 | -0.00052929
17 | 101 | 1.1372 | 0.43737 | 1.1476e-09 | 0 | 0 | 0 | 0 | 0 | 1 | -90 | 90 | 0.017752 | 0.00445 | -0.017748 | -0.0044486
101 | 54 | 0.14518 | 0.055838 | 1.4651e-10 | 0 | 0 | 0 | 0 | 0 | 1 | -90 | 90 | 0.01538 | 0.0038549 | -0.01538 | -0.0038548
54 | 52 | 0.22957 | 0.088296 | 2.3168e-10 | 0 | 0 | 0 | 0 | 0 | 1 | -90 | 90 | 0.012998 | 0.003258 | -0.012998 | -0.0032578
22 | 23 | 2.5116 | 0.966 | 2.5347e-09 | 0 | 0 | 0 | 0 | 0 | 1 | -90 | 90 | 0.0078765 | 0.001974 | -0.0078748 | -0.0019736
22 | 24 | 2.4606 | 0.94639 | 2.4832e-09 | 0 | 0 | 0 | 0 | 0 | 1 | -90 | 90 | -0.012824 | -0.003214 | 0.012828 | 0.0032154
24 | 26 | 6.5889 | 2.5342 | 6.6494e-09 | 0 | 0 | 0 | 0 | 0 | 1 | -90 | 90 | -0.073639 | -0.018548 | 0.074029 | 0.018697
24 | 27 | 2.2521 | 0.86619 | 2.2728e-09 | 0 | 0 | 0 | 0 | 0 | 1 | -90 | 90 | 0.060811 | 0.015333 | -0.06072 | -0.015298
26 | 29 | 0.97367 | 0.37449 | 9.826e-10 | 0 | 0 | 0 | 0 | 0 | 1 | -90 | 90 | -0.08989 | -0.022673 | 0.089975 | 0.022706
26 | 30 | 2.2229 | 0.85498 | 2.2433e-09 | 0 | 0 | 0 | 0 | 0 | 1 | -90 | 90 | 0.015861 | 0.0039758 | -0.015855 | -0.0039737
27 | 31 | 0.91514 | 0.35198 | 9.2354e-10 | 0 | 0 | 0 | 0 | 0 | 1 | -90 | 90 | 0.059195 | 0.014916 | -0.05916 | -0.014903
29 | 35 | 0.74731 | 0.28743 | 7.5416e-10 | 0 | 0 | 0 | 0 | 0 | 1 | -90 | 90 | -0.091955 | -0.023202 | 0.092024 | 0.023228
30 | 32 | 2.1645 | 0.83249 | 2.1843e-09 | 0 | 0 | 0 | 0 | 0 | 1 | -90 | 90 | 0.012545 | 0.0031441 | -0.012541 | -0.0031429
31 | 37 | 3.5606 | 1.3694 | 3.5932e-09 | 0 | 0 | 0 | 0 | 0 | 1 | -90 | 90 | 0.057635 | 0.01452 | -0.057505 | -0.014471
28 | 79 | 3.7539 | 1.4438 | 3.7883e-09 | 0 | 0 | 0 | 0 | 0 | 1 | -90 | 90 | 0.057411 | 0.014454 | -0.057275 | -0.014402
28 | 81 | 2.7625 | 1.0625 | 2.7879e-09 | 0 | 0 | 0 | 0 | 0 | 1 | -90 | 90 | -0.057411 | -0.014454 | 0.05751 | 0.014492
79 | 78 | 2.8288 | 1.088 | 2.8548e-09 | 0 | 0 | 0 | 0 | 0 | 1 | -90 | 90 | 0.057275 | 0.014402 | -0.057173 | -0.014363
81 | 80 | 0.18806 | 0.072329 | 1.8978e-10 | 0 | 0 | 0 | 0 | 0 | 1 | -90 | 90 | -0.065112 | -0.016397 | 0.065121 | 0.0164
35 | 41 | 1.1387 | 0.43795 | 1.1491e-09 | 0 | 0 | 0 | 0 | 0 | 1 | -90 | 90 | -0.094004 | -0.023725 | 0.094113 | 0.023766
32 | 33 | 0.48467 | 0.18641 | 4.8912e-10 | 0 | 0 | 0 | 0 | 0 | 1 | -90 | 90 | 0.0092721 | 0.0023236 | -0.0092716 | -0.0023235
37 | 38 | 2.2295 | 0.85752 | 2.25e-09 | 0 | 0 | 0 | 0 | 0 | 1 | -90 | 90 | 0.053797 | 0.013541 | -0.053726 | -0.013514
78 | 76 | 0.51883 | 0.19955 | 5.2359e-10 | 0 | 0 | 0 | 0 | 0 | 1 | -90 | 90 | 0.054157 | 0.013607 | -0.05414 | -0.013601
80 | 73 | 4.6849 | 1.8019 | 4.7279e-09 | 0 | 0 | 0 | 0 | 0 | 1 | -90 | 90 | -0.068089 | -0.017144 | 0.068326 | 0.017235
41 | 42 | 1.3842 | 0.53237 | 1.3969e-09 | 0 | 0 | 0 | 0 | 0 | 1 | -90 | 90 | -0.098588 | -0.024888 | 0.098732 | 0.024943
33 | 34 | 2.831 | 1.0889 | 2.857e-09 | 0 | 0 | 0 | 0 | 0 | 1 | -90 | 90 | 0.0059217 | 0.0014839 | -0.0059207 | -0.0014838
34 | 36 | 1.0231 | 0.39352 | 1.0325e-09 | 0 | 0 | 0 | 0 | 0 | 1 | -90 | 90 | 0.003376 | 0.00084603 | -0.0033759 | -0.00084608
42 | 43 | 1.683 | 0.64731 | 1.6984e-09 | 0 | 0 | 0 | 0 | 0 | 1 | -90 | 90 | -0.10375 | -0.026202 | 0.10395 | 0.026276
43 | 44 | 0.40326 | 0.1551 | 8.1393e-10 | 0 | 0 | 0 | 0 | 0 | 1 | -90 | 90 | -0.10632 | -0.02687 | 0.10636 | 0.026888
44 | 45 | 0.019706 | 0.0075791 | 3.9773e-11 | 0 | 0 | 0 | 0 | 0 | 1 | -90 | 90 | -0.10874 | -0.027485 | 0.10875 | 0.027486
45 | 46 | 0.40447 | 0.15556 | 8.1635e-10 | 0 | 0 | 0 | 0 | 0 | 1 | -90 | 90 | -0.11232 | -0.02838 | 0.11237 | 0.028401
46 | 47 | 0.53535 | 0.20591 | 1.0805e-09 | 0 | 0 | 0 | 0 | 0 | 1 | -90 | 90 | 0.12754 | 0.032186 | -0.12745 | -0.032151
47 | 82 | 0.66926 | 0.25741 | 1.3508e-09 | 0 | 0 | 0 | 0 | 0 | 1 | -90 | 90 | 0.12426 | 0.031351 | -0.12415 | -0.031309
82 | 74 | 1.0205 | 0.39251 | 2.0598e-09 | 0 | 0 | 0 | 0 | 0 | 1 | -90 | 90 | 0.12106 | 0.030534 | -0.1209 | -0.030472
74 | 83 | 3.2112 | 1.2351 | 3.2407e-09 | 0 | 0 | 0 | 0 | 0 | 1 | -90 | 90 | 0.02217 | 0.0055597 | -0.022153 | -0.0055536
74 | 72 | 1.0639 | 0.40918 | 2.1472e-09 | 0 | 0 | 0 | 0 | 0 | 1 | -90 | 90 | 0.092385 | 0.023323 | -0.092288 | -0.023286
48 | 49 | 0.14683 | 0.056473 | 1.4818e-10 | 0 | 0 | 0 | 0 | 0 | 1 | -90 | 90 | 0.0032042 | 0.00080306 | -0.0032042 | -0.00080307
48 | 50 | 1.7361 | 0.66773 | 1.752e-09 | 0 | 0 | 0 | 0 | 0 | 1 | -90 | 90 | -0.0076697 | -0.0019223 | 0.0076709 | 0.0019225
50 | 52 | 2.6087 | 1.0034 | 2.6326e-09 | 0 | 0 | 0 | 0 | 0 | 1 | -90 | 90 | -0.01078 | -0.0027017 | 0.010783 | 0.0027027
105 | 104 | 0.40122 | 0.15432 | 4.049e-10 | 0 | 0 | 0 | 0 | 0 | 1 | -90 | 90 | -0.0031083 | -0.000779 | 0.0031083 | 0.00077898
104 | 103 | 0.59104 | 0.22732 | 5.9646e-10 | 0 | 0 | 0 | 0 | 0 | 1 | -90 | 90 | -0.0062014 | -0.0015542 | 0.0062016 | 0.0015542
55 | 56 | 0.32414 | 0.12467 | 3.2711e-10 | 0 | 0 | 0 | 0 | 0 | 1 | -90 | 90 | -0.0020449 | -0.0005125 | 0.0020449 | 0.00051247
56 | 58 | 1.9123 | 0.7355 | 1.9298e-09 | 0 | 0 | 0 | 0 | 0 | 1 | -90 | 90 | -0.0040912 | -0.0010253 | 0.0040916 | 0.0010253
58 | 60 | 1.6264 | 0.62555 | 1.6414e-09 | 0 | 0 | 0 | 0 | 0 | 1 | -90 | 90 | -0.021493 | -0.0053909 | 0.021501 | 0.005394
58 | 61 | 0.3701 | 0.14235 | 3.735e-10 | 0 | 0 | 0 | 0 | 0 | 1 | -90 | 90 | 0.017401 | 0.0043656 | -0.0174 | -0.0043652
60 | 65 | 2.3013 | 0.88513 | 2.3224e-09 | 0 | 0 | 0 | 0 | 0 | 1 | -90 | 90 | 0.013444 | 0.0033694 | -0.013439 | -0.0033678
60 | 62 | 2.6234 | 1.009 | 2.6475e-09 | 0 | 0 | 0 | 0 | 0 | 1 | -90 | 90 | -0.034945 | -0.0087633 | 0.034981 | 0.0087768
61 | 59 | 6.9279 | 2.6646 | 6.9915e-09 | 0 | 0 | 0 | 0 | 0 | 1 | -90 | 90 | 0.015962 | 0.0040048 | -0.015943 | -0.0039979
59 | 97 | 10.5709 | 4.0657 | 1.0668e-08 | 0 | 0 | 0 | 0 | 0 | 1 | -90 | 90 | 0.015943 | 0.0039979 | -0.015913 | -0.0039874
97 | 98 | 4.2847 | 1.6479 | 4.324e-09 | 0 | 0 | 0 | 0 | 0 | 1 | -90 | 90 | 0.004046 | 0.0010133 | -0.0040452 | -0.0010134
97 | 92 | 2.3918 | 0.91993 | 2.4138e-09 | 0 | 0 | 0 | 0 | 0 | 1 | -90 | 90 | 0.011867 | 0.0029741 | -0.011863 | -0.0029729
65 | 67 | 0.96761 | 0.37216 | 9.7649e-10 | 0 | 0 | 0 | 0 | 0 | 1 | -90 | 90 | 0.0082621 | 0.0020703 | -0.0082613 | -0.0020701
62 | 63 | 3.9787 | 1.5303 | 4.0152e-09 | 0 | 0 | 0 | 0 | 0 | 1 | -90 | 90 | -0.041605 | -0.010437 | 0.041681 | 0.010466
98 | 99 | 2.2595 | 0.86904 | 2.2802e-09 | 0 | 0 | 0 | 0 | 0 | 1 | -90 | 90 | 0.0027848 | 0.00069752 | -0.0027846 | -0.00069766
92 | 91 | 3.3143 | 1.2747 | 3.3447e-09 | 0 | 0 | 0 | 0 | 0 | 1 | -90 | 90 | 0.010926 | 0.0027381 | -0.010922 | -0.0027367
67 | 93 | 3.0494 | 1.1728 | 3.0774e-09 | 0 | 0 | 0 | 0 | 0 | 1 | -90 | 90 | 0.0017242 | 0.00043186 | -0.0017241 | -0.00043211
67 | 94 | 2.6304 | 1.0117 | 2.6545e-09 | 0 | 0 | 0 | 0 | 0 | 1 | -90 | 90 | 0.0065371 | 0.0016382 | -0.0065359 | -0.001638
63 | 64 | 1.1977 | 0.46066 | 1.2087e-09 | 0 | 0 | 0 | 0 | 0 | 1 | -90 | 90 | -0.042788 | -0.010743 | 0.042812 | 0.010752
64 | 66 | 0.89787 | 0.34534 | 9.0611e-10 | 0 | 0 | 0 | 0 | 0 | 1 | -90 | 90 | -0.04392 | -0.01103 | 0.043939 | 0.011037
66 | 76 | 2.2639 | 0.87072 | 2.2846e-09 | 0 | 0 | 0 | 0 | 0 | 1 | -90 | 90 | -0.046246 | -0.011616 | 0.0463 | 0.011636
76 | 75 | 4.1239 | 1.5861 | 4.1617e-09 | 0 | 0 | 0 | 0 | 0 | 1 | -90 | 90 | 0.0078401 | 0.0019647 | -0.0078373 | -0.001964
94 | 95 | 1.4319 | 0.55074 | 1.4451e-09 | 0 | 0 | 0 | 0 | 0 | 1 | -90 | 90 | 0.0051023 | 0.0012787 | -0.0051019 | -0.0012787
75 | 77 | 4.3754 | 1.6828 | 4.4155e-09 | 0 | 0 | 0 | 0 | 0 | 1 | -90 | 90 | 0.0055557 | 0.0013922 | -0.0055542 | -0.001392
95 | 96 | 0.23791 | 0.091503 | 2.4009e-10 | 0 | 0 | 0 | 0 | 0 | 1 | -90 | 90 | 0.0027636 | 0.00069261 | -0.0027635 | -0.00069262
68 | 69 | 0.46122 | 0.17739 | 9.3089e-10 | 0 | 0 | 0 | 0 | 0 | 1 | -90 | 90 | 0.082794 | 0.020892 | -0.08276 | -0.020879
68 | 70 | 0.50702 | 0.19501 | 1.0233e-09 | 0 | 0 | 0 | 0 | 0 | 1 | -90 | 90 | -0.085472 | -0.021563 | 0.085512 | 0.021578
69 | 71 | 1.8614 | 0.71592 | 3.7569e-09 | 0 | 0 | 0 | 0 | 0 | 1 | -90 | 90 | 0.079194 | 0.019985 | -0.079068 | -0.019937
70 | 72 | 0.86672 | 0.33335 | 1.7493e-09 | 0 | 0 | 0 | 0 | 0 | 1 | -90 | 90 | -0.088746 | -0.022389 | 0.088819 | 0.022417
71 | 73 | 1.3342 | 0.51316 | 1.3465e-09 | 0 | 0 | 0 | 0 | 0 | 1 | -90 | 90 | 0.072491 | 0.018288 | -0.072415 | -0.018259
83 | 84 | 2.2884 | 0.88016 | 2.3094e-09 | 0 | 0 | 0 | 0 | 0 | 1 | -90 | 90 | 0.018902 | 0.0047387 | -0.018894 | -0.0047356
84 | 102 | 3.7155 | 1.429 | 3.7495e-09 | 0 | 0 | 0 | 0 | 0 | 1 | -90 | 90 | 0.012408 | 0.0031102 | -0.012402 | -0.0031082
87 | 88 | 1.1069 | 0.42574 | 1.1171e-09 | 0 | 0 | 0 | 0 | 0 | 1 | -90 | 90 | -0.002308 | -0.00057804 | 0.0023081 | 0.00057796
87 | 86 | 2.8452 | 1.0943 | 2.8713e-09 | 0 | 0 | 0 | 0 | 0 | 1 | -90 | 90 | 0.002308 | 0.00057804 | -0.0023078 | -0.00057824
88 | 89 | 1.0615 | 0.40826 | 1.0712e-09 | 0 | 0 | 0 | 0 | 0 | 1 | -90 | 90 | -0.004725 | -0.0011837 | 0.0047252 | 0.0011837
86 | 85 | 1.8445 | 0.70941 | 1.8614e-09 | 0 | 0 | 0 | 0 | 0 | 1 | -90 | 90 | 0.00077157 | 0.00019321 | -0.00077156 | -0.00019338
102 | 103 | 1.3291 | 0.51117 | 1.3412e-09 | 0 | 0 | 0 | 0 | 0 | 1 | -90 | 90 | 0.0093107 | 0.0023335 | -0.0093095 | -0.0023331
89 | 90 | 4.6551 | 1.7904 | 4.6979e-09 | 0 | 0 | 0 | 0 | 0 | 1 | -90 | 90 | -0.0067128 | -0.0016819 | 0.0067152 | 0.0016823
90 | 91 | 10.9297 | 4.2037 | 1.103e-08 | 0 | 0 | 0 | 0 | 0 | 1 | -90 | 90 | -0.0084113 | -0.0021074 | 0.00842 | 0.0021097
99 | 100 | 2.6261 | 1.01 | 2.6502e-09 | 0 | 0 | 0 | 0 | 0 | 1 | -90 | 90 | 0.0013809 | 0.00034584 | -0.0013808 | -0.00034607