## bus_data
BUS_I | BUS_TYPE | Pd | Qd | Gs | Bs | area | Vm | Va | baseKV | zone | Vmax | Vmin
1 | 1 | 0.0010261 | 0.00025717 | 0 | 0 | 1 | 0.97672 | -0.16391 | 0.4 | 1 | 1.1 | 0.9
2 | 1 | 0 | 0 | 0 | 0 | 1 | 0.97655 | -0.16509 | 0.4 | 1 | 1.1 | 0.9
51 | 1 | 0.0003039 | 7.6166e-05 | 0 | 0 | 1 | 0.97806 | -0.15422 | 0.4 | 1 | 1.1 | 0.9
3 | 1 | 0.0013395 | 0.0003357 | 0 | 0 | 1 | 0.97484 | -0.17745 | 0.4 | 1 | 1.1 | 0.9
57 | 1 | 0 | 0 | 0 | 0 | 1 | 0.97953 | -0.14369 | 0.4 | 1 | 1.1 | 0.9
49 | 1 | 0.0016374 | 0.00041037 | 0 | 0 | 1 | 0.97797 | -0.15489 | 0.4 | 1 | 1.1 | 0.9
56 | 1 | 0.0034764 | 0.00087126 | 0 | 0 | 1 | 0.97932 | -0.1452 | 0.4 | 1 | 1.1 | 0.9
54 | 1 | 0.0010126 | 0.00025377 | 0 | 0 | 1 | 0.97941 | -0.14452 | 0.4 | 1 | 1.1 | 0.9
4 | 1 | 0.0004431 | 0.00011105 | 0 | 0 | 1 | 0.97479 | -0.17782 | 0.4 | 1 | 1.1 | 0.9
5 | 1 | 0.00048111 | 0.00012058 | 0 | 0 | 1 | 0.97475 | -0.17807 | 0.4 | 1 | 1.1 | 0.9
6 | 1 | 0.0018727 | 0.00046935 | 0 | 0 | 1 | 0.97474 | -0.17811 | 0.4 | 1 | 1.1 | 0.9
55 | 1 | 0 | 0 | 0 | 0 | 1 | 0.97968 | -0.14262 | 0.4 | 1 | 1.1 | 0.9
7 | 1 | 0.0022957 | 0.00057535 | 0 | 0 | 1 | 0.97409 | -0.18211 | 0.4 | 1 | 1.1 | 0.9
8 | 1 | 0.000934 | 0.00023408 | 0 | 0 | 1 | 0.97415 | -0.18163 | 0.4 | 1 | 1.1 | 0.9
10 | 1 | 0.000934 | 0.00023408 | 0 | 0 | 1 | 0.97407 | -0.18225 | 0.4 | 1 | 1.1 | 0.9
62 | 1 | 0 | 0 | 0 | 0 | 1 | 0.97571 | -0.17047 | 0.4 | 1 | 1.1 | 0.9
30 | 1 | 0.0032966 | 0.00082621 | 0 | 0 | 1 | 0.97643 | -0.16527 | 0.4 | 1 | 1.1 | 0.9
60 | 1 | 0.0019783 | 0.00049582 | 0 | 0 | 1 | 0.97515 | -0.17448 | 0.4 | 1 | 1.1 | 0.9
11 | 1 | 0.002164 | 0.00054234 | 0 | 0 | 1 | 0.97397 | -0.18294 | 0.4 | 1 | 1.1 | 0.9
65 | 1 | 0.0019585 | 0.00049083 | 0 | 0 | 1 | 0.98139 | -0.12992 | 0.4 | 1 | 1.1 | 0.9
72 | 1 | 0 | 0 | 0 | 0 | 1 | 0.9815 | -0.12914 | 0.4 | 1 | 1.1 | 0.9
12 | 1 | 0.00093866 | 0.00023525 | 0 | 0 | 1 | 0.97385 | -0.18382 | 0.4 | 1 | 1.1 | 0.9
13 | 1 | 0.0036308 | 0.00090997 | 0 | 0 | 1 | 0.97383 | -0.18394 | 0.4 | 1 | 1.1 | 0.9
63 | 1 | 0.0090548 | 0.0022693 | 0 | 0 | 1 | 0.97428 | -0.18073 | 0.4 | 1 | 1.1 | 0.9
61 | 1 | 0 | 0 | 0 | 0 | 1 | 0.97445 | -0.17946 | 0.4 | 1 | 1.1 | 0.9
99 | 1 | 0.00093784 | 0.00023505 | 0 | 0 | 1 | 0.97381 | -0.18412 | 0.4 | 1 | 1.1 | 0.9
100 | 1 | 0.00041353 | 0.00010364 | 0 | 0 | 1 | 0.97376 | -0.18442 | 0.4 | 1 | 1.1 | 0.9
14 | 1 | 0.0021067 | 0.000528 | 0 | 0 | 1 | 0.99923 | -0.0053997 | 0.4 | 1 | 1.1 | 0.9
15 | 1 | 0.0017551 | 0.00043988 | 0 | 0 | 1 | 0.99918 | -0.0057704 | 0.4 | 1 | 1.1 | 0.9
16 | 1 | 0 | 0 | 0 | 0 | 1 | 0.99939 | -0.0042675 | 0.4 | 1 | 1.1 | 0.9
17 | 1 | 0.00093736 | 0.00023492 | 0 | 0 | 1 | 0.99896 | -0.0072765 | 0.4 | 1 | 1.1 | 0.9
19 | 1 | 0.0019242 | 0.00048226 | 0 | 0 | 1 | 0.99958 | -0.002965 | 0.4 | 1 | 1.1 | 0.9
59 | 1 | 0.00058263 | 0.00014602 | 0 | 0 | 1 | 0.99884 | -0.0081215 | 0.4 | 1 | 1.1 | 0.9
18 | 1 | 0.0013119 | 0.0003288 | 0 | 0 | 1 | 0.9911 | -0.061605 | 0.4 | 1 | 1.1 | 0.9
22 | 1 | 0 | 0 | 0 | 0 | 1 | 0.99115 | -0.061274 | 0.4 | 1 | 1.1 | 0.9
86 | 1 | 0.0021125 | 0.00052944 | 0 | 0 | 1 | 0.99996 | -0.00031346 | 0.4 | 1 | 1.1 | 0.9
32 | 1 | 0.0021489 | 0.00053855 | 0 | 0 | 1 | 0.98846 | -0.080087 | 0.4 | 1 | 1.1 | 0.9
31 | 1 | 0 | 0 | 0 | 0 | 1 | 0.98854 | -0.079545 | 0.4 | 1 | 1.1 | 0.9
47 | 1 | 0.00077261 | 0.00019364 | 0 | 0 | 1 | 0.99875 | -0.008774 | 0.4 | 1 | 1.1 | 0.9
25 | 1 | 0.0018059 | 0.0004526 | 0 | 0 | 1 | 0.99009 | -0.068677 | 0.4 | 1 | 1.1 | 0.9
20 | 1 | 0.0013418 | 0.00033629 | 0 | 0 | 1 | 0.99268 | -0.05062 | 0.4 | 1 | 1.1 | 0.9
87 | 3 | 0 | 0 | 0 | 0 | 1 | 1 | 0 | 0.4 | 1 | 1.1 | 0.9
21 | 1 | 0 | 0 | 0 | 0 | 1 | 0.9939 | -0.042143 | 0.4 | 1 | 1.1 | 0.9
23 | 1 | 0.0024665 | 0.00061816 | 0 | 0 | 1 | 0.99381 | -0.042778 | 0.4 | 1 | 1.1 | 0.9
24 | 1 | 0.0010923 | 0.00027377 | 0 | 0 | 1 | 0.99532 | -0.032279 | 0.4 | 1 | 1.1 | 0.9
34 | 1 | 0.0011277 | 0.00028264 | 0 | 0 | 1 | 0.9938 | -0.042831 | 0.4 | 1 | 1.1 | 0.9
94 | 1 | 0.0011261 | 0.00028222 | 0 | 0 | 1 | 0.99697 | -0.020878 | 0.4 | 1 | 1.1 | 0.9
35 | 1 | 0.0011282 | 0.00028276 | 0 | 0 | 1 | 0.9938 | -0.042833 | 0.4 | 1 | 1.1 | 0.9
95 | 1 | 0.0011255 | 0.00028209 | 0 | 0 | 1 | 0.99766 | -0.016085 | 0.4 | 1 | 1.1 | 0.9
33 | 1 | 0.0039244 | 0.00098356 | 0 | 0 | 1 | 0.9875 | -0.086797 | 0.4 | 1 | 1.1 | 0.9
26 | 1 | 0.0017561 | 0.00044012 | 0 | 0 | 1 | 0.97854 | -0.15017 | 0.4 | 1 | 1.1 | 0.9
27 | 1 | 0.0020661 | 0.00051781 | 0 | 0 | 1 | 0.97973 | -0.14169 | 0.4 | 1 | 1.1 | 0.9
28 | 1 | 0.0022513 | 0.00056423 | 0 | 0 | 1 | 0.97736 | -0.15866 | 0.4 | 1 | 1.1 | 0.9
29 | 1 | 0.0034412 | 0.00086246 | 0 | 0 | 1 | 0.98097 | -0.13291 | 0.4 | 1 | 1.1 | 0.9
71 | 1 | 0 | 0 | 0 | 0 | 1 | 0.9816 | -0.12842 | 0.4 | 1 | 1.1 | 0.9
48 | 1 | 0.0038637 | 0.00096834 | 0 | 0 | 1 | 0.98498 | -0.10452 | 0.4 | 1 | 1.1 | 0.9
46 | 1 | 0 | 0 | 0 | 0 | 1 | 0.98604 | -0.097095 | 0.4 | 1 | 1.1 | 0.9
36 | 1 | 0.0011287 | 0.00028287 | 0 | 0 | 1 | 0.99486 | -0.035528 | 0.4 | 1 | 1.1 | 0.9
42 | 1 | 0.0011268 | 0.0002824 | 0 | 0 | 1 | 0.99487 | -0.035453 | 0.4 | 1 | 1.1 | 0.9
39 | 1 | 0 | 0 | 0 | 0 | 1 | 0.9949 | -0.035251 | 0.4 | 1 | 1.1 | 0.9
37 | 1 | 0.0040589 | 0.0010173 | 0 | 0 | 1 | 0.99131 | -0.060293 | 0.4 | 1 | 1.1 | 0.9
38 | 1 | 0 | 0 | 0 | 0 | 1 | 0.98909 | -0.07584 | 0.4 | 1 | 1.1 | 0.9
41 | 1 | 0 | 0 | 0 | 0 | 1 | 0.98588 | -0.098491 | 0.4 | 1 | 1.1 | 0.9
43 | 1 | 0.0011287 | 0.00028287 | 0 | 0 | 1 | 0.99571 | -0.029631 | 0.4 | 1 | 1.1 | 0.9
40 | 1 | 0.0031219 | 0.00078241 | 0 | 0 | 1 | 0.97353 | -0.18613 | 0.4 | 1 | 1.1 | 0.9
90 | 1 | 0.0018691 | 0.00046844 | 0 | 0 | 1 | 0.97357 | -0.18579 | 0.4 | 1 | 1.1 | 0.9
93 | 1 | 0 | 0 | 0 | 0 | 1 | 0.98413 | -0.11087 | 0.4 | 1 | 1.1 | 0.9
75 | 1 | 0.0035637 | 0.00089316 | 0 | 0 | 1 | 0.98551 | -0.10107 | 0.4 | 1 | 1.1 | 0.9
88 | 1 | 0.0033518 | 0.00084004 | 0 | 0 | 1 | 0.9977 | -0.015871 | 0.4 | 1 | 1.1 | 0.9
91 | 1 | 0 | 0 | 0 | 0 | 1 | 0.97377 | -0.1844 | 0.4 | 1 | 1.1 | 0.9
98 | 1 | 0.00084007 | 0.00021054 | 0 | 0 | 1 | 0.9841 | -0.11107 | 0.4 | 1 | 1.1 | 0.9
78 | 1 | 0 | 0 | 0 | 0 | 1 | 0.98265 | -0.12136 | 0.4 | 1 | 1.1 | 0.9
73 | 1 | 0.0034347 | 0.00086082 | 0 | 0 | 1 | 0.98551 | -0.1011 | 0.4 | 1 | 1.1 | 0.9
44 | 1 | 0.0042184 | 0.0010572 | 0 | 0 | 1 | 0.99856 | -0.010104 | 0.4 | 1 | 1.1 | 0.9
45 | 1 | 0.001164 | 0.00029173 | 0 | 0 | 1 | 0.99867 | -0.0093536 | 0.4 | 1 | 1.1 | 0.9
50 | 1 | 0.00077767 | 0.0001949 | 0 | 0 | 1 | 0.97797 | -0.15491 | 0.4 | 1 | 1.1 | 0.9
53 | 1 | 0.00016244 | 4.0712e-05 | 0 | 0 | 1 | 0.97947 | -0.14412 | 0.4 | 1 | 1.1 | 0.9
58 | 1 | 0 | 0 | 0 | 0 | 1 | 0.98076 | -0.13484 | 0.4 | 1 | 1.1 | 0.9
85 | 1 | 0.0010854 | 0.00027203 | 0 | 0 | 1 | 0.98126 | -0.13124 | 0.4 | 1 | 1.1 | 0.9
96 | 1 | 0.00059851 | 0.00015 | 0 | 0 | 1 | 0.98072 | -0.13514 | 0.4 | 1 | 1.1 | 0.9
83 | 1 | 0.0025501 | 0.00063912 | 0 | 0 | 1 | 0.98149 | -0.12966 | 0.4 | 1 | 1.1 | 0.9
64 | 1 | 0.0031402 | 0.000787 | 0 | 0 | 1 | 0.97384 | -0.18385 | 0.4 | 1 | 1.1 | 0.9
103 | 1 | 0.00033456 | 8.385e-05 | 0 | 0 | 1 | 0.97373 | -0.18467 | 0.4 | 1 | 1.1 | 0.9
104 | 1 | 0.00033443 | 8.3815e-05 | 0 | 0 | 1 | 0.97373 | -0.18469 | 0.4 | 1 | 1.1 | 0.9
102 | 1 | 0 | 0 | 0 | 0 | 1 | 0.97375 | -0.18453 | 0.4 | 1 | 1.1 | 0.9
101 | 1 | 0.00041431 | 0.00010384 | 0 | 0 | 1 | 0.97375 | -0.1845 | 0.4 | 1 | 1.1 | 0.9
92 | 1 | 0.0035599 | 0.00089219 | 0 | 0 | 1 | 0.97355 | -0.18598 | 0.4 | 1 | 1.1 | 0.9
66 | 1 | 0.0012236 | 0.00030666 | 0 | 0 | 1 | 0.98001 | -0.14012 | 0.4 | 1 | 1.1 | 0.9
67 | 1 | 0.0013727 | 0.00034402 | 0 | 0 | 1 | 0.98043 | -0.13714 | 0.4 | 1 | 1.1 | 0.9
68 | 1 | 0.002125 | 0.00053258 | 0 | 0 | 1 | 0.97946 | -0.14402 | 0.4 | 1 | 1.1 | 0.9
69 | 1 | 0 | 0 | 0 | 0 | 1 | 0.98137 | -0.13043 | 0.4 | 1 | 1.1 | 0.9
70 | 1 | 0.0046915 | 0.0011758 | 0 | 0 | 1 | 0.97764 | -0.15704 | 0.4 | 1 | 1.1 | 0.9
82 | 1 | 0.0059011 | 0.001479 | 0 | 0 | 1 | 0.97762 | -0.15718 | 0.4 | 1 | 1.1 | 0.9
79 | 1 | 0.0041089 | 0.0010298 | 0 | 0 | 1 | 0.97737 | -0.15897 | 0.4 | 1 | 1.1 | 0.9
77 | 1 | 0.0025847 | 0.00064779 | 0 | 0 | 1 | 0.97751 | -0.158 | 0.4 | 1 | 1.1 | 0.9
84 | 1 | 0.00051722 | 0.00012963 | 0 | 0 | 1 | 0.98203 | -0.12576 | 0.4 | 1 | 1.1 | 0.9
80 | 1 | 0.002379 | 0.00059623 | 0 | 0 | 1 | 0.97712 | -0.1608 | 0.4 | 1 | 1.1 | 0.9
74 | 1 | 0.0031264 | 0.00078356 | 0 | 0 | 1 | 0.98526 | -0.10284 | 0.4 | 1 | 1.1 | 0.9
76 | 1 | 0.003907 | 0.00097918 | 0 | 0 | 1 | 0.98525 | -0.10297 | 0.4 | 1 | 1.1 | 0.9
81 | 1 | 0.010412 | 0.0026095 | 0 | 0 | 1 | 0.9771 | -0.16095 | 0.4 | 1 | 1.1 | 0.9
89 | 1 | 0.0011246 | 0.00028184 | 0 | 0 | 1 | 0.99837 | -0.011226 | 0.4 | 1 | 1.1 | 0.9

## generator_data
GEN_BUS | PG | QG | QMAX | QMIN | VG | MBASE | GEN_STATUS | PMAX | PMIN
87 | 0.17061 | 0.043115 | 10 | -10 | 1 | 100 | 1 | 10 | 0

## branch_data
F_BUS | T_BUS | BR_R | BR_X | BR_B | RATE_A | RATE_B | RATE_C | TAP | SHIFT | BR_STATUS | ANGMIN | ANGMAX | P_in | Q_in | P_out | Q_out
1 | 2 | 3.518 | 1.3531 | 3.5503e-09 | 0 | 0 | 0 | 0 | 0 | 1 | -90 | 90 | 0.0041443 | 0.0010356 | -0.0041436 | -0.0010356
1 | 51 | 23.1791 | 8.915 | 2.3392e-08 | 0 | 0 | 0 | 0 | 0 | 1 | -90 | 90 | -0.0051704 | -0.0012927 | 0.0051773 | 0.0012931
2 | 3 | 36.9011 | 14.1927 | 3.724e-08 | 0 | 0 | 0 | 0 | 0 | 1 | -90 | 90 | 0.0041436 | 0.0010356 | -0.0041366 | -0.0010365
51 | 57 | 16.5647 | 6.3711 | 1.6717e-08 | 0 | 0 | 0 | 0 | 0 | 1 | -90 | 90 | -0.0078965 | -0.0019743 | 0.007908 | 0.0019771
51 | 49 | 3.4591 | 1.3304 | 3.4909e-09 | 0 | 0 | 0 | 0 | 0 | 1 | -90 | 90 | 0.0024153 | 0.00060501 | -0.002415 | -0.00060525
3 | 4 | 1.6287 | 0.62644 | 1.6437e-09 | 0 | 0 | 0 | 0 | 0 | 1 | -90 | 90 | 0.0027971 | 0.00070076 | -0.002797 | -0.00070086
57 | 55 | 1.6754 | 0.6444 | 1.6908e-09 | 0 | 0 | 0 | 0 | 0 | 1 | -90 | 90 | -0.007908 | -0.0019771 | 0.0079091 | 0.0019774
49 | 50 | 0.26028 | 0.10011 | 2.6267e-10 | 0 | 0 | 0 | 0 | 0 | 1 | -90 | 90 | 0.00077766 | 0.00019488 | -0.00077766 | -0.0001949
56 | 54 | 2.4234 | 0.93208 | 2.4457e-09 | 0 | 0 | 0 | 0 | 0 | 1 | -90 | 90 | -0.0034763 | -0.00087126 | 0.0034766 | 0.00087115
54 | 53 | 1.1284 | 0.43401 | 1.1388e-09 | 0 | 0 | 0 | 0 | 0 | 1 | -90 | 90 | -0.0044892 | -0.0011249 | 0.0044894 | 0.0011249
4 | 5 | 1.3284 | 0.51093 | 1.3406e-09 | 0 | 0 | 0 | 0 | 0 | 1 | -90 | 90 | 0.0023539 | 0.00058981 | -0.0023538 | -0.00058991
5 | 6 | 0.27863 | 0.10716 | 2.8119e-10 | 0 | 0 | 0 | 0 | 0 | 1 | -90 | 90 | 0.0018727 | 0.00046933 | -0.0018727 | -0.00046935
55 | 58 | 7.7275 | 2.9721 | 7.7984e-09 | 0 | 0 | 0 | 0 | 0 | 1 | -90 | 90 | -0.012562 | -0.003143 | 0.012575 | 0.0031474
55 | 53 | 4.0162 | 1.5447 | 4.053e-09 | 0 | 0 | 0 | 0 | 0 | 1 | -90 | 90 | 0.0046529 | 0.0011656 | -0.0046519 | -0.0011656
7 | 8 | 2.562 | 0.98539 | 2.5855e-09 | 0 | 0 | 0 | 0 | 0 | 1 | -90 | 90 | -0.0022956 | -0.00057535 | 0.0022958 | 0.00057517
8 | 10 | 0.75877 | 0.29183 | 7.6573e-10 | 0 | 0 | 0 | 0 | 0 | 1 | -90 | 90 | 0.010105 | 0.0025318 | -0.010104 | -0.0025316
8 | 62 | 10.3536 | 3.9822 | 1.0449e-08 | 0 | 0 | 0 | 0 | 0 | 1 | -90 | 90 | -0.013335 | -0.0033411 | 0.013355 | 0.003348
10 | 11 | 0.92425 | 0.35548 | 9.3273e-10 | 0 | 0 | 0 | 0 | 0 | 1 | -90 | 90 | 0.0091699 | 0.0022975 | -0.0091691 | -0.0022972
62 | 30 | 1.7882 | 0.68777 | 1.8046e-09 | 0 | 0 | 0 | 0 | 0 | 1 | -90 | 90 | -0.036117 | -0.0090557 | 0.036143 | 0.0090656
62 | 60 | 2.1837 | 0.83987 | 2.2037e-09 | 0 | 0 | 0 | 0 | 0 | 1 | -90 | 90 | 0.022762 | 0.0057078 | -0.022749 | -0.0057031
30 | 28 | 2.087 | 0.80269 | 2.1061e-09 | 0 | 0 | 0 | 0 | 0 | 1 | -90 | 90 | -0.03944 | -0.0098918 | 0.039476 | 0.0099055
60 | 61 | 2.9683 | 1.1417 | 2.9956e-09 | 0 | 0 | 0 | 0 | 0 | 1 | -90 | 90 | 0.020771 | 0.0052073 | -0.020757 | -0.0052021
11 | 12 | 1.5543 | 0.5978 | 1.5685e-09 | 0 | 0 | 0 | 0 | 0 | 1 | -90 | 90 | 0.0070051 | 0.0017549 | -0.0070043 | -0.0017547
65 | 72 | 5.0119 | 1.9277 | 5.0579e-09 | 0 | 0 | 0 | 0 | 0 | 1 | -90 | 90 | -0.0019584 | -0.00049084 | 0.0019586 | 0.00049043
72 | 71 | 4.5903 | 1.7655 | 4.6324e-09 | 0 | 0 | 0 | 0 | 0 | 1 | -90 | 90 | -0.0019586 | -0.00049043 | 0.0019588 | 0.00049006
12 | 13 | 0.24739 | 0.095151 | 2.4966e-10 | 0 | 0 | 0 | 0 | 0 | 1 | -90 | 90 | 0.0060656 | 0.0015194 | -0.0060655 | -0.0015194
13 | 99 | 0.92212 | 0.35466 | 9.3059e-10 | 0 | 0 | 0 | 0 | 0 | 1 | -90 | 90 | 0.0024348 | 0.00060946 | -0.0024347 | -0.00060952
63 | 61 | 1.7464 | 0.67168 | 1.7624e-09 | 0 | 0 | 0 | 0 | 0 | 1 | -90 | 90 | -0.0090546 | -0.0022694 | 0.0090562 | 0.0022698
61 | 64 | 4.6379 | 1.7838 | 4.6805e-09 | 0 | 0 | 0 | 0 | 0 | 1 | -90 | 90 | 0.0117 | 0.0029323 | -0.011693 | -0.00293
99 | 100 | 2.4159 | 0.92919 | 2.4381e-09 | 0 | 0 | 0 | 0 | 0 | 1 | -90 | 90 | 0.0014969 | 0.00037447 | -0.0014968 | -0.00037468
100 | 101 | 0.90487 | 0.34803 | 9.1318e-10 | 0 | 0 | 0 | 0 | 0 | 1 | -90 | 90 | 0.0010833 | 0.00027104 | -0.0010833 | -0.00027112
14 | 15 | 0.51082 | 0.19647 | 5.1551e-10 | 0 | 0 | 0 | 0 | 0 | 1 | -90 | 90 | 0.0094344 | 0.0023641 | -0.0094339 | -0.0023639
14 | 16 | 1.2757 | 0.49066 | 1.2874e-09 | 0 | 0 | 0 | 0 | 0 | 1 | -90 | 90 | -0.011541 | -0.0028921 | 0.011543 | 0.0028926
15 | 17 | 2.5493 | 0.98052 | 2.5727e-09 | 0 | 0 | 0 | 0 | 0 | 1 | -90 | 90 | 0.0076788 | 0.0019241 | -0.0076772 | -0.0019237
16 | 19 | 1.4679 | 0.56458 | 1.4814e-09 | 0 | 0 | 0 | 0 | 0 | 1 | -90 | 90 | -0.011543 | -0.0028926 | 0.011545 | 0.0028933
17 | 59 | 1.6289 | 0.62649 | 1.6438e-09 | 0 | 0 | 0 | 0 | 0 | 1 | -90 | 90 | 0.0067399 | 0.0016888 | -0.0067391 | -0.0016887
19 | 86 | 2.5626 | 0.98561 | 2.5861e-09 | 0 | 0 | 0 | 0 | 0 | 1 | -90 | 90 | -0.013469 | -0.0033756 | 0.013474 | 0.0033772
59 | 47 | 1.3769 | 0.52959 | 1.3896e-09 | 0 | 0 | 0 | 0 | 0 | 1 | -90 | 90 | 0.0061564 | 0.0015426 | -0.0061559 | -0.0015426
18 | 22 | 3.221 | 1.2389 | 3.2506e-09 | 0 | 0 | 0 | 0 | 0 | 1 | -90 | 90 | -0.0013119 | -0.0003288 | 0.001312 | 0.0003285
22 | 25 | 1.5108 | 0.58106 | 1.5246e-09 | 0 | 0 | 0 | 0 | 0 | 1 | -90 | 90 | 0.063407 | 0.015995 | -0.063341 | -0.01597
22 | 20 | 2.1354 | 0.82131 | 2.155e-09 | 0 | 0 | 0 | 0 | 0 | 1 | -90 | 90 | -0.064719 | -0.016324 | 0.064815 | 0.016361
86 | 87 | 0.26197 | 0.10076 | 2.6437e-10 | 0 | 0 | 0 | 0 | 0 | 1 | -90 | 90 | -0.015587 | -0.0039066 | 0.015587 | 0.0039069
32 | 31 | 3.208 | 1.2338 | 3.2374e-09 | 0 | 0 | 0 | 0 | 0 | 1 | -90 | 90 | -0.0021488 | -0.00053855 | 0.002149 | 0.0005383
31 | 33 | 1.5716 | 0.60446 | 1.586e-09 | 0 | 0 | 0 | 0 | 0 | 1 | -90 | 90 | 0.059292 | 0.014943 | -0.059232 | -0.01492
31 | 25 | 2.278 | 0.87614 | 2.2989e-09 | 0 | 0 | 0 | 0 | 0 | 1 | -90 | 90 | -0.061441 | -0.015482 | 0.061535 | 0.015517
47 | 45 | 1.3983 | 0.53779 | 1.4111e-09 | 0 | 0 | 0 | 0 | 0 | 1 | -90 | 90 | 0.0053833 | 0.0013489 | -0.0053828 | -0.0013489
20 | 21 | 1.6684 | 0.64169 | 1.6837e-09 | 0 | 0 | 0 | 0 | 0 | 1 | -90 | 90 | -0.066157 | -0.016697 | 0.066236 | 0.016727
87 | 89 | 1.9598 | 0.75377 | 1.9778e-09 | 0 | 0 | 0 | 0 | 0 | 1 | -90 | 90 | 0.075862 | 0.019197 | -0.075742 | -0.019151
87 | 88 | 2.6485 | 1.0187 | 2.6728e-09 | 0 | 0 | 0 | 0 | 0 | 1 | -90 | 90 | 0.07916 | 0.020011 | -0.078983 | -0.019944
21 | 23 | 1.7274 | 0.66439 | 1.7433e-09 | 0 | 0 | 0 | 0 | 0 | 1 | -90 | 90 | 0.0047229 | 0.0011835 | -0.0047224 | -0.0011835
21 | 24 | 1.8155 | 0.69826 | 1.8321e-09 | 0 | 0 | 0 | 0 | 0 | 1 | -90 | 90 | -0.070959 | -0.017911 | 0.071057 | 0.017948
23 | 34 | 0.30368 | 0.1168 | 3.0647e-10 | 0 | 0 | 0 | 0 | 0 | 1 | -90 | 90 | 0.002256 | 0.00056537 | -0.002256 | -0.00056539
24 | 94 | 2.0724 | 0.79707 | 2.0914e-09 | 0 | 0 | 0 | 0 | 0 | 1 | -90 | 90 | -0.07215 | -0.018222 | 0.072266 | 0.018266
34 | 35 | 0.022141 | 0.0085159 | 2.2344e-11 | 0 | 0 | 0 | 0 | 0 | 1 | -90 | 90 | 0.0011282 | 0.00028276 | -0.0011282 | -0.00028276
94 | 95 | 0.85961 | 0.33062 | 8.675e-10 | 0 | 0 | 0 | 0 | 0 | 1 | -90 | 90 | -0.073392 | -0.018549 | 0.073441 | 0.018567
95 | 89 | 0.85931 | 0.3305 | 8.672e-10 | 0 | 0 | 0 | 0 | 0 | 1 | -90 | 90 | -0.074567 | -0.01885 | 0.074618 | 0.018869
33 | 46 | 2.3858 | 0.91763 | 2.4077e-09 | 0 | 0 | 0 | 0 | 0 | 1 | -90 | 90 | 0.055308 | 0.013937 | -0.055228 | -0.013906
26 | 27 | 2.4403 | 0.93858 | 2.4627e-09 | 0 | 0 | 0 | 0 | 0 | 1 | -90 | 90 | -0.043533 | -0.010928 | 0.043584 | 0.010948
26 | 28 | 2.5393 | 0.97664 | 2.5626e-09 | 0 | 0 | 0 | 0 | 0 | 1 | -90 | 90 | 0.041776 | 0.010488 | -0.041727 | -0.01047
27 | 29 | 2.4189 | 0.93034 | 2.4411e-09 | 0 | 0 | 0 | 0 | 0 | 1 | -90 | 90 | -0.04565 | -0.011466 | 0.045706 | 0.011487
29 | 71 | 1.1494 | 0.44206 | 1.1599e-09 | 0 | 0 | 0 | 0 | 0 | 1 | -90 | 90 | -0.049147 | -0.012349 | 0.049178 | 0.012361
71 | 48 | 5.9162 | 2.2755 | 5.9705e-09 | 0 | 0 | 0 | 0 | 0 | 1 | -90 | 90 | -0.051137 | -0.012851 | 0.051307 | 0.012916
48 | 46 | 1.7168 | 0.66033 | 1.7326e-09 | 0 | 0 | 0 | 0 | 0 | 1 | -90 | 90 | -0.055171 | -0.013885 | 0.055228 | 0.013906
36 | 42 | 0.85232 | 0.32782 | 8.6015e-10 | 0 | 0 | 0 | 0 | 0 | 1 | -90 | 90 | -0.0011287 | -0.00028287 | 0.0011287 | 0.00028279
42 | 39 | 1.1559 | 0.44457 | 1.1665e-09 | 0 | 0 | 0 | 0 | 0 | 1 | -90 | 90 | -0.0022555 | -0.00056519 | 0.0022555 | 0.0005651
39 | 43 | 0.988 | 0.38 | 9.9706e-10 | 0 | 0 | 0 | 0 | 0 | 1 | -90 | 90 | -0.074298 | -0.018742 | 0.074357 | 0.018765
39 | 37 | 4.5227 | 1.7395 | 4.5642e-09 | 0 | 0 | 0 | 0 | 0 | 1 | -90 | 90 | 0.072043 | 0.018177 | -0.07179 | -0.018081
37 | 38 | 2.9603 | 1.1386 | 2.9874e-09 | 0 | 0 | 0 | 0 | 0 | 1 | -90 | 90 | 0.067731 | 0.017063 | -0.067584 | -0.017007
38 | 41 | 4.2897 | 1.6499 | 4.3291e-09 | 0 | 0 | 0 | 0 | 0 | 1 | -90 | 90 | 0.067584 | 0.017007 | -0.067371 | -0.016926
41 | 93 | 2.9492 | 1.1343 | 2.9762e-09 | 0 | 0 | 0 | 0 | 0 | 1 | -90 | 90 | 0.053333 | 0.013407 | -0.053241 | -0.013372
41 | 75 | 2.3284 | 0.89555 | 2.3498e-09 | 0 | 0 | 0 | 0 | 0 | 1 | -90 | 90 | 0.014039 | 0.0035188 | -0.014034 | -0.0035171
43 | 88 | 2.3893 | 0.91895 | 2.4112e-09 | 0 | 0 | 0 | 0 | 0 | 1 | -90 | 90 | -0.075485 | -0.019048 | 0.075631 | 0.019104
40 | 90 | 1.3087 | 0.50335 | 1.3207e-09 | 0 | 0 | 0 | 0 | 0 | 1 | -90 | 90 | -0.0031218 | -0.00078242 | 0.0031219 | 0.00078235
90 | 91 | 3.4519 | 1.3277 | 3.4836e-09 | 0 | 0 | 0 | 0 | 0 | 1 | -90 | 90 | -0.004991 | -0.0012508 | 0.004992 | 0.0012508
93 | 98 | 3.135 | 1.2058 | 3.1638e-09 | 0 | 0 | 0 | 0 | 0 | 1 | -90 | 90 | 0.00084009 | 0.00021024 | -0.00084006 | -0.00021054
93 | 78 | 2.5341 | 0.97465 | 2.5573e-09 | 0 | 0 | 0 | 0 | 0 | 1 | -90 | 90 | 0.052401 | 0.013162 | -0.052325 | -0.013133
75 | 73 | 0.029525 | 0.011356 | 2.9796e-11 | 0 | 0 | 0 | 0 | 0 | 1 | -90 | 90 | 0.01047 | 0.0026239 | -0.01047 | -0.0026239
91 | 92 | 5.4905 | 2.1117 | 5.5409e-09 | 0 | 0 | 0 | 0 | 0 | 1 | -90 | 90 | 0.0035606 | 0.00089197 | -0.0035598 | -0.0008922
91 | 64 | 0.79855 | 0.30714 | 8.0588e-10 | 0 | 0 | 0 | 0 | 0 | 1 | -90 | 90 | -0.0085526 | -0.0021428 | 0.0085533 | 0.002143
78 | 84 | 3.1834 | 1.2244 | 3.2126e-09 | 0 | 0 | 0 | 0 | 0 | 1 | -90 | 90 | 0.017356 | 0.0043478 | -0.017345 | -0.0043441
78 | 69 | 3.2704 | 1.2578 | 3.3004e-09 | 0 | 0 | 0 | 0 | 0 | 1 | -90 | 90 | 0.034969 | 0.0087848 | -0.034925 | -0.0087682
73 | 74 | 3.1402 | 1.2078 | 3.169e-09 | 0 | 0 | 0 | 0 | 0 | 1 | -90 | 90 | 0.0070351 | 0.0017631 | -0.0070334 | -0.0017627
44 | 45 | 2.3093 | 0.88818 | 2.3305e-09 | 0 | 0 | 0 | 0 | 0 | 1 | -90 | 90 | -0.0042184 | -0.0010572 | 0.0042188 | 0.0010572
58 | 85 | 3.4137 | 1.3129 | 3.445e-09 | 0 | 0 | 0 | 0 | 0 | 1 | -90 | 90 | -0.013174 | -0.0032968 | 0.013181 | 0.003299
58 | 96 | 6.1966 | 2.3833 | 6.2535e-09 | 0 | 0 | 0 | 0 | 0 | 1 | -90 | 90 | 0.00059853 | 0.00014941 | -0.0005985 | -0.00015
85 | 83 | 1.3833 | 0.53205 | 1.396e-09 | 0 | 0 | 0 | 0 | 0 | 1 | -90 | 90 | -0.014266 | -0.0035711 | 0.014269 | 0.0035721
83 | 84 | 2.9064 | 1.1178 | 2.933e-09 | 0 | 0 | 0 | 0 | 0 | 1 | -90 | 90 | -0.016819 | -0.0042112 | 0.016828 | 0.0042144
103 | 104 | 0.81818 | 0.31469 | 8.2569e-10 | 0 | 0 | 0 | 0 | 0 | 1 | -90 | 90 | 0.00033442 | 8.3737e-05 | -0.00033442 | -8.3815e-05
103 | 102 | 2.6795 | 1.0306 | 2.7041e-09 | 0 | 0 | 0 | 0 | 0 | 1 | -90 | 90 | -0.00066898 | -0.00016759 | 0.00066899 | 0.00016734
102 | 101 | 0.52565 | 0.20217 | 5.3047e-10 | 0 | 0 | 0 | 0 | 0 | 1 | -90 | 90 | -0.00066899 | -0.00016734 | 0.00066899 | 0.00016729
66 | 67 | 1.1153 | 0.42895 | 1.1255e-09 | 0 | 0 | 0 | 0 | 0 | 1 | -90 | 90 | -0.033506 | -0.0084067 | 0.033519 | 0.0084119
66 | 68 | 1.5134 | 0.58208 | 1.5273e-09 | 0 | 0 | 0 | 0 | 0 | 1 | -90 | 90 | 0.032282 | 0.0081001 | -0.032264 | -0.0080935
67 | 69 | 2.4169 | 0.92958 | 2.4391e-09 | 0 | 0 | 0 | 0 | 0 | 1 | -90 | 90 | -0.034892 | -0.0087559 | 0.034925 | 0.0087682
68 | 70 | 5.3975 | 2.076 | 5.447e-09 | 0 | 0 | 0 | 0 | 0 | 1 | -90 | 90 | 0.030139 | 0.0075609 | -0.030085 | -0.0075406
70 | 82 | 0.20872 | 0.080279 | 2.1064e-10 | 0 | 0 | 0 | 0 | 0 | 1 | -90 | 90 | 0.0084862 | 0.0021265 | -0.008486 | -0.0021265
70 | 79 | 1.4212 | 0.5466 | 1.4342e-09 | 0 | 0 | 0 | 0 | 0 | 1 | -90 | 90 | 0.016908 | 0.0042382 | -0.016903 | -0.0042366
82 | 77 | 3.9443 | 1.517 | 3.9804e-09 | 0 | 0 | 0 | 0 | 0 | 1 | -90 | 90 | 0.002585 | 0.00064753 | -0.0025847 | -0.0006478
79 | 80 | 1.7798 | 0.68455 | 1.7962e-09 | 0 | 0 | 0 | 0 | 0 | 1 | -90 | 90 | 0.012794 | 0.0032069 | -0.012791 | -0.0032058
80 | 81 | 0.18346 | 0.070563 | 1.8515e-10 | 0 | 0 | 0 | 0 | 0 | 1 | -90 | 90 | 0.010412 | 0.0026096 | -0.010412 | -0.0026095
74 | 76 | 0.41452 | 0.15943 | 4.1833e-10 | 0 | 0 | 0 | 0 | 0 | 1 | -90 | 90 | 0.003907 | 0.00097917 | -0.003907 | -0.00097918