## bus_data
BUS_I | BUS_TYPE | Pd | Qd | Gs | Bs | area | Vm | Va | baseKV | zone | Vmax | Vmin
1 | 1 | 0.0012295 | 0.00030815 | 0 | 0 | 1 | 0.99548 | -0.031556 | 0.4 | 1 | 1.1 | 0.9
2 | 1 | 0.0027055 | 0.00067805 | 0 | 0 | 1 | 0.99563 | -0.030518 | 0.4 | 1 | 1.1 | 0.9
3 | 1 | 0.0012619 | 0.00031626 | 0 | 0 | 1 | 0.99516 | -0.033781 | 0.4 | 1 | 1.1 | 0.9
4 | 1 | 0 | 0 | 0 | 0 | 1 | 0.99618 | -0.026638 | 0.4 | 1 | 1.1 | 0.9
5 | 1 | 0.0022132 | 0.00055467 | 0 | 0 | 1 | 0.9949 | -0.03563 | 0.4 | 1 | 1.1 | 0.9
6 | 1 | 0.010887 | 0.0027286 | 0 | 0 | 1 | 0.99303 | -0.048668 | 0.4 | 1 | 1.1 | 0.9
7 | 3 | 0 | 0 | 0 | 0 | 1 | 1 | 0 | 0.4 | 1 | 1.1 | 0.9
8 | 1 | 0 | 0 | 0 | 0 | 1 | 0.99264 | -0.051454 | 0.4 | 1 | 1.1 | 0.9
9 | 1 | 0.0023 | 0.00057643 | 0 | 0 | 1 | 0.99434 | -0.039538 | 0.4 | 1 | 1.1 | 0.9
42 | 1 | 0.026784 | 0.0067126 | 0 | 0 | 1 | 0.99102 | -0.062851 | 0.4 | 1 | 1.1 | 0.9
47 | 1 | 0.010819 | 0.0027115 | 0 | 0 | 1 | 0.99811 | -0.013174 | 0.4 | 1 | 1.1 | 0.9
36 | 1 | 0.012659 | 0.0031727 | 0 | 0 | 1 | 0.99112 | -0.062172 | 0.4 | 1 | 1.1 | 0.9
34 | 1 | 0.0019 | 0.00047618 | 0 | 0 | 1 | 0.99258 | -0.05192 | 0.4 | 1 | 1.1 | 0.9
41 | 1 | 0.0064354 | 0.0016129 | 0 | 0 | 1 | 0.99422 | -0.040437 | 0.4 | 1 | 1.1 | 0.9
43 | 1 | 0 | 0 | 0 | 0 | 1 | 0.99022 | -0.068459 | 0.4 | 1 | 1.1 | 0.9
44 | 1 | 0 | 0 | 0 | 0 | 1 | 0.98935 | -0.074623 | 0.4 | 1 | 1.1 | 0.9
17 | 1 | 0.016416 | 0.0041143 | 0 | 0 | 1 | 0.99369 | -0.044053 | 0.4 | 1 | 1.1 | 0.9
25 | 1 | 0.014633 | 0.0036674 | 0 | 0 | 1 | 0.99104 | -0.062776 | 0.4 | 1 | 1.1 | 0.9
26 | 1 | 0 | 0 | 0 | 0 | 1 | 0.99242 | -0.053028 | 0.4 | 1 | 1.1 | 0.9
33 | 1 | 0.0014492 | 0.00036321 | 0 | 0 | 1 | 0.99403 | -0.041715 | 0.4 | 1 | 1.1 | 0.9
10 | 1 | 0.021769 | 0.0054558 | 0 | 0 | 1 | 0.99033 | -0.067768 | 0.4 | 1 | 1.1 | 0.9
11 | 1 | 0.013742 | 0.0034441 | 0 | 0 | 1 | 0.99066 | -0.065454 | 0.4 | 1 | 1.1 | 0.9
12 | 1 | 0 | 0 | 0 | 0 | 1 | 0.99017 | -0.068889 | 0.4 | 1 | 1.1 | 0.9
13 | 1 | 0 | 0 | 0 | 0 | 1 | 0.99152 | -0.059368 | 0.4 | 1 | 1.1 | 0.9
14 | 1 | 0.0043644 | 0.0010938 | 0 | 0 | 1 | 0.99004 | -0.069809 | 0.4 | 1 | 1.1 | 0.9
18 | 1 | 0.013734 | 0.0034421 | 0 | 0 | 1 | 0.99102 | -0.062907 | 0.4 | 1 | 1.1 | 0.9
19 | 1 | 0.0031005 | 0.00077705 | 0 | 0 | 1 | 0.99004 | -0.06981 | 0.4 | 1 | 1.1 | 0.9
24 | 1 | 0.010245 | 0.0025676 | 0 | 0 | 1 | 0.99091 | -0.063642 | 0.4 | 1 | 1.1 | 0.9
45 | 1 | 0.0010571 | 0.00026494 | 0 | 0 | 1 | 0.98933 | -0.074795 | 0.4 | 1 | 1.1 | 0.9
21 | 1 | 0 | 0 | 0 | 0 | 1 | 0.99046 | -0.066858 | 0.4 | 1 | 1.1 | 0.9
20 | 1 | 0.010144 | 0.0025422 | 0 | 0 | 1 | 0.99004 | -0.069815 | 0.4 | 1 | 1.1 | 0.9
22 | 1 | 0.0049911 | 0.0012509 | 0 | 0 | 1 | 0.99 | -0.07007 | 0.4 | 1 | 1.1 | 0.9
35 | 1 | 0 | 0 | 0 | 0 | 1 | 0.99219 | -0.054689 | 0.4 | 1 | 1.1 | 0.9
37 | 1 | 0.003471 | 0.00086991 | 0 | 0 | 1 | 0.9921 | -0.055265 | 0.4 | 1 | 1.1 | 0.9
28 | 1 | 0.0017607 | 0.00044128 | 0 | 0 | 1 | 0.99368 | -0.044223 | 0.4 | 1 | 1.1 | 0.9
29 | 1 | 0.002009 | 0.00050351 | 0 | 0 | 1 | 0.99377 | -0.043577 | 0.4 | 1 | 1.1 | 0.9
30 | 1 | 0.0019415 | 0.00048659 | 0 | 0 | 1 | 0.99367 | -0.044292 | 0.4 | 1 | 1.1 | 0.9
31 | 1 | 0.0018223 | 0.00045672 | 0 | 0 | 1 | 0.99399 | -0.042037 | 0.4 | 1 | 1.1 | 0.9
38 | 1 | 0.0033092 | 0.00082935 | 0 | 0 | 1 | 0.99195 | -0.056356 | 0.4 | 1 | 1.1 | 0.9
39 | 1 | 0.0016279 | 0.00040798 | 0 | 0 | 1 | 0.99193 | -0.056496 | 0.4 | 1 | 1.1 | 0.9
46 | 1 | 0.0013019 | 0.00032628 | 0 | 0 | 1 | 0.98898 | -0.077246 | 0.4 | 1 | 1.1 | 0.9
59 | 1 | 0.0020551 | 0.00051507 | 0 | 0 | 1 | 0.9887 | -0.079209 | 0.4 | 1 | 1.1 | 0.9
57 | 1 | 0.00092292 | 0.00023131 | 0 | 0 | 1 | 0.98857 | -0.080118 | 0.4 | 1 | 1.1 | 0.9
48 | 1 | 0.0024869 | 0.00062327 | 0 | 0 | 1 | 0.98706 | -0.090844 | 0.4 | 1 | 1.1 | 0.9
49 | 1 | 0.0087525 | 0.0021936 | 0 | 0 | 1 | 0.98708 | -0.090717 | 0.4 | 1 | 1.1 | 0.9
51 | 1 | 0.0011655 | 0.0002921 | 0 | 0 | 1 | 0.98746 | -0.088033 | 0.4 | 1 | 1.1 | 0.9
53 | 1 | 0.0074795 | 0.0018745 | 0 | 0 | 1 | 0.98751 | -0.087634 | 0.4 | 1 | 1.1 | 0.9
55 | 1 | 0 | 0 | 0 | 0 | 1 | 0.98809 | -0.083519 | 0.4 | 1 | 1.1 | 0.9
54 | 1 | 0.0027641 | 0.00069275 | 0 | 0 | 1 | 0.98794 | -0.084621 | 0.4 | 1 | 1.1 | 0.9
58 | 1 | 0.0017285 | 0.00043321 | 0 | 0 | 1 | 0.98794 | -0.084604 | 0.4 | 1 | 1.1 | 0.9
56 | 1 | 0.0012258 | 0.00030721 | 0 | 0 | 1 | 0.98797 | -0.084416 | 0.4 | 1 | 1.1 | 0.9

## generator_data
GEN_BUS | PG | QG | QMAX | QMIN | VG | MBASE | GEN_STATUS | PMAX | PMIN
7 | 0.24269 | 0.061085 | 10 | -10 | 1 | 100 | 1 | 10 | 0

## branch_data
F_BUS | T_BUS | BR_R | BR_X | BR_B | RATE_A | RATE_B | RATE_C | TAP | SHIFT | BR_STATUS | ANGMIN | ANGMAX | P_in | Q_in | P_out | Q_out
1 | 2 | 0.59715 | 0.22967 | 6.0263e-10 | 0 | 0 | 0 | 0 | 0 | 1 | -90 | 90 | -0.02245 | -0.0056285 | 0.022453 | 0.0056297
1 | 3 | 1.3543 | 0.52089 | 1.3667e-09 | 0 | 0 | 0 | 0 | 0 | 1 | -90 | 90 | 0.02122 | 0.0053203 | -0.021213 | -0.005318
2 | 4 | 1.9941 | 0.76697 | 2.0124e-09 | 0 | 0 | 0 | 0 | 0 | 1 | -90 | 90 | -0.025158 | -0.0063077 | 0.025172 | 0.0063127
3 | 5 | 1.1959 | 0.45995 | 1.2069e-09 | 0 | 0 | 0 | 0 | 0 | 1 | -90 | 90 | 0.019952 | 0.0050017 | -0.019946 | -0.0049999
4 | 6 | 4.1363 | 1.5909 | 4.1743e-09 | 0 | 0 | 0 | 0 | 0 | 1 | -90 | 90 | 0.069038 | 0.017357 | -0.068826 | -0.017276
4 | 7 | 2.6307 | 1.0118 | 5.3096e-09 | 0 | 0 | 0 | 0 | 0 | 1 | -90 | 90 | -0.13199 | -0.033159 | 0.13248 | 0.033347
4 | 8 | 8.4978 | 3.2684 | 8.5758e-09 | 0 | 0 | 0 | 0 | 0 | 1 | -90 | 90 | 0.037777 | 0.0094892 | -0.037647 | -0.0094401
5 | 9 | 2.8404 | 1.0925 | 2.8665e-09 | 0 | 0 | 0 | 0 | 0 | 1 | -90 | 90 | 0.017733 | 0.0044452 | -0.017724 | -0.0044418
6 | 42 | 3.1486 | 1.211 | 3.1775e-09 | 0 | 0 | 0 | 0 | 0 | 1 | -90 | 90 | 0.057939 | 0.014548 | -0.057825 | -0.014504
7 | 47 | 1.5664 | 0.60246 | 3.1615e-09 | 0 | 0 | 0 | 0 | 0 | 1 | -90 | 90 | 0.11021 | 0.027737 | -0.11001 | -0.02766
8 | 36 | 5.0324 | 1.9355 | 5.0786e-09 | 0 | 0 | 0 | 0 | 0 | 1 | -90 | 90 | 0.027334 | 0.0068556 | -0.027293 | -0.0068405
8 | 34 | 0.58017 | 0.22314 | 5.855e-10 | 0 | 0 | 0 | 0 | 0 | 1 | -90 | 90 | 0.010313 | 0.0025845 | -0.010313 | -0.0025843
9 | 41 | 0.7507 | 0.28873 | 7.5759e-10 | 0 | 0 | 0 | 0 | 0 | 1 | -90 | 90 | 0.015424 | 0.0038653 | -0.015422 | -0.0038647
42 | 43 | 2.316 | 0.89078 | 2.3373e-09 | 0 | 0 | 0 | 0 | 0 | 1 | -90 | 90 | 0.031042 | 0.0077914 | -0.031017 | -0.0077824
47 | 17 | 4.0493 | 1.5574 | 4.0865e-09 | 0 | 0 | 0 | 0 | 0 | 1 | -90 | 90 | 0.099188 | 0.024948 | -0.098763 | -0.024785
36 | 25 | 0.52821 | 0.20316 | 5.3306e-10 | 0 | 0 | 0 | 0 | 0 | 1 | -90 | 90 | 0.014634 | 0.0036678 | -0.014633 | -0.0036674
34 | 26 | 1.6899 | 0.64996 | 1.7054e-09 | 0 | 0 | 0 | 0 | 0 | 1 | -90 | 90 | 0.0084127 | 0.0021081 | -0.0084114 | -0.0021078
41 | 33 | 1.8309 | 0.70419 | 1.8477e-09 | 0 | 0 | 0 | 0 | 0 | 1 | -90 | 90 | 0.0089864 | 0.0022518 | -0.0089848 | -0.0022514
43 | 44 | 2.5412 | 0.9774 | 2.5646e-09 | 0 | 0 | 0 | 0 | 0 | 1 | -90 | 90 | 0.031017 | 0.0077824 | -0.030991 | -0.0077724
44 | 46 | 1.1186 | 0.43024 | 1.1289e-09 | 0 | 0 | 0 | 0 | 0 | 1 | -90 | 90 | 0.029934 | 0.0075077 | -0.029923 | -0.0075036
44 | 45 | 2.0689 | 0.79572 | 2.0878e-09 | 0 | 0 | 0 | 0 | 0 | 1 | -90 | 90 | 0.0010571 | 0.00026475 | -0.0010571 | -0.00026494
17 | 13 | 2.3939 | 0.92075 | 2.4159e-09 | 0 | 0 | 0 | 0 | 0 | 1 | -90 | 90 | 0.082347 | 0.020671 | -0.082172 | -0.020604
26 | 35 | 2.5315 | 0.97365 | 2.5547e-09 | 0 | 0 | 0 | 0 | 0 | 1 | -90 | 90 | 0.0084114 | 0.0021078 | -0.0084094 | -0.0021073
33 | 31 | 0.54856 | 0.21099 | 5.536e-10 | 0 | 0 | 0 | 0 | 0 | 1 | -90 | 90 | 0.0075355 | 0.0018882 | -0.0075352 | -0.0018881
10 | 11 | 1.0117 | 0.3891 | 1.0209e-09 | 0 | 0 | 0 | 0 | 0 | 1 | -90 | 90 | -0.029236 | -0.0073272 | 0.029245 | 0.0073307
10 | 12 | 1.9167 | 0.73719 | 1.9343e-09 | 0 | 0 | 0 | 0 | 0 | 1 | -90 | 90 | 0.007467 | 0.0018714 | -0.0074659 | -0.0018711
11 | 13 | 1.8116 | 0.69678 | 1.8283e-09 | 0 | 0 | 0 | 0 | 0 | 1 | -90 | 90 | -0.042987 | -0.010775 | 0.043024 | 0.010789
12 | 14 | 1.5733 | 0.60512 | 1.5878e-09 | 0 | 0 | 0 | 0 | 0 | 1 | -90 | 90 | 0.0074659 | 0.0018711 | -0.0074649 | -0.0018709
13 | 18 | 1.1579 | 0.44535 | 1.1685e-09 | 0 | 0 | 0 | 0 | 0 | 1 | -90 | 90 | 0.039149 | 0.0098155 | -0.03913 | -0.0098083
14 | 19 | 0.0045631 | 0.001755 | 4.605e-12 | 0 | 0 | 0 | 0 | 0 | 1 | -90 | 90 | 0.0031005 | 0.00077705 | -0.0031005 | -0.00077705
18 | 24 | 0.37016 | 0.14237 | 3.7356e-10 | 0 | 0 | 0 | 0 | 0 | 1 | -90 | 90 | 0.025395 | 0.0063661 | -0.025393 | -0.0063652
24 | 21 | 2.7165 | 1.0448 | 2.7415e-09 | 0 | 0 | 0 | 0 | 0 | 1 | -90 | 90 | 0.015148 | 0.0037976 | -0.015141 | -0.0037953
21 | 20 | 2.4949 | 0.95958 | 2.5178e-09 | 0 | 0 | 0 | 0 | 0 | 1 | -90 | 90 | 0.015141 | 0.0037953 | -0.015135 | -0.0037931
20 | 22 | 0.6523 | 0.25088 | 6.5828e-10 | 0 | 0 | 0 | 0 | 0 | 1 | -90 | 90 | 0.0049912 | 0.0012509 | -0.0049911 | -0.0012509
35 | 37 | 0.87875 | 0.33798 | 8.8681e-10 | 0 | 0 | 0 | 0 | 0 | 1 | -90 | 90 | 0.0084094 | 0.0021073 | -0.0084088 | -0.0021071
37 | 38 | 2.8317 | 1.0891 | 2.8576e-09 | 0 | 0 | 0 | 0 | 0 | 1 | -90 | 90 | 0.0049378 | 0.0012372 | -0.0049371 | -0.0012372
28 | 29 | 2.2426 | 0.86254 | 2.2632e-09 | 0 | 0 | 0 | 0 | 0 | 1 | -90 | 90 | -0.0037023 | -0.00092784 | 0.0037026 | 0.00092774
28 | 30 | 0.46105 | 0.17733 | 4.6528e-10 | 0 | 0 | 0 | 0 | 0 | 1 | -90 | 90 | 0.0019415 | 0.00048655 | -0.0019415 | -0.00048659
29 | 31 | 3.4677 | 1.3337 | 3.4996e-09 | 0 | 0 | 0 | 0 | 0 | 1 | -90 | 90 | -0.0057116 | -0.0014313 | 0.0057129 | 0.0014314
38 | 39 | 1.0987 | 0.42257 | 1.1088e-09 | 0 | 0 | 0 | 0 | 0 | 1 | -90 | 90 | 0.0016279 | 0.00040789 | -0.0016279 | -0.00040798
46 | 59 | 0.8744 | 0.33631 | 8.8242e-10 | 0 | 0 | 0 | 0 | 0 | 1 | -90 | 90 | 0.028621 | 0.0071773 | -0.028613 | -0.0071744
59 | 57 | 0.43616 | 0.16775 | 4.4016e-10 | 0 | 0 | 0 | 0 | 0 | 1 | -90 | 90 | 0.026558 | 0.0066593 | -0.026555 | -0.0066581
57 | 55 | 1.6896 | 0.64983 | 1.7051e-09 | 0 | 0 | 0 | 0 | 0 | 1 | -90 | 90 | 0.025632 | 0.0064268 | -0.02562 | -0.0064223
48 | 49 | 0.65016 | 0.25006 | 6.5612e-10 | 0 | 0 | 0 | 0 | 0 | 1 | -90 | 90 | -0.0024869 | -0.00062327 | 0.0024869 | 0.00062322
49 | 51 | 3.0318 | 1.1661 | 3.0596e-09 | 0 | 0 | 0 | 0 | 0 | 1 | -90 | 90 | -0.011239 | -0.0028168 | 0.011244 | 0.0028181
51 | 53 | 0.40856 | 0.15714 | 4.1231e-10 | 0 | 0 | 0 | 0 | 0 | 1 | -90 | 90 | -0.012409 | -0.0031102 | 0.01241 | 0.0031104
53 | 55 | 2.6295 | 1.0114 | 2.6536e-09 | 0 | 0 | 0 | 0 | 0 | 1 | -90 | 90 | -0.019889 | -0.004985 | 0.019901 | 0.0049891
55 | 56 | 1.995 | 0.76733 | 2.0134e-09 | 0 | 0 | 0 | 0 | 0 | 1 | -90 | 90 | 0.0057192 | 0.0014332 | -0.0057185 | -0.0014332
54 | 58 | 0.081167 | 0.031218 | 8.1911e-11 | 0 | 0 | 0 | 0 | 0 | 1 | -90 | 90 | -0.0027641 | -0.00069275 | 0.0027641 | 0.00069275
58 | 56 | 0.53044 | 0.20401 | 5.353e-10 | 0 | 0 | 0 | 0 | 0 | 1 | -90 | 90 | -0.0044926 | -0.001126 | 0.0044928 | 0.0011259