## bus_data
BUS_I | BUS_TYPE | Pd | Qd | Gs | Bs | area | Vm | Va | baseKV | zone | Vmax | Vmin
1 | 1 | 0.00016603 | 4.1611e-05 | 0 | 0 | 1 | 0.99428 | -0.0402 | 0.4 | 1 | 1.1 | 0.9
2 | 1 | 0.00042273 | 0.00010595 | 0 | 0 | 1 | 0.99425 | -0.040393 | 0.4 | 1 | 1.1 | 0.9
3 | 1 | 0 | 0 | 0 | 0 | 1 | 0.99429 | -0.040128 | 0.4 | 1 | 1.1 | 0.9
4 | 1 | 0.00031704 | 7.9458e-05 | 0 | 0 | 1 | 0.99424 | -0.040442 | 0.4 | 1 | 1.1 | 0.9
5 | 1 | 0.018119 | 0.0045411 | 0 | 0 | 1 | 0.99445 | -0.038943 | 0.4 | 1 | 1.1 | 0.9
6 | 1 | 0 | 0 | 0 | 0 | 1 | 0.99396 | -0.042438 | 0.4 | 1 | 1.1 | 0.9
7 | 1 | 0.0001947 | 4.8796e-05 | 0 | 0 | 1 | 0.99424 | -0.040445 | 0.4 | 1 | 1.1 | 0.9
12 | 1 | 0.0015721 | 0.00039401 | 0 | 0 | 1 | 0.99774 | -0.01585 | 0.4 | 1 | 1.1 | 0.9
17 | 1 | 0.00099158 | 0.00024851 | 0 | 0 | 1 | 0.99386 | -0.043191 | 0.4 | 1 | 1.1 | 0.9
16 | 1 | 0 | 0 | 0 | 0 | 1 | 0.99372 | -0.044148 | 0.4 | 1 | 1.1 | 0.9
13 | 1 | 0.06651 | 0.016669 | 0 | 0 | 1 | 0.99807 | -0.013532 | 0.4 | 1 | 1.1 | 0.9
9 | 1 | 0.010134 | 0.0025398 | 0 | 0 | 1 | 0.99559 | -0.030927 | 0.4 | 1 | 1.1 | 0.9
11 | 3 | 0.031392 | 0.0078675 | 0 | 0 | 1 | 1 | 0 | 0.4 | 1 | 1.1 | 0.9
8 | 1 | 0.0028871 | 0.00072359 | 0 | 0 | 1 | 0.99554 | -0.031297 | 0.4 | 1 | 1.1 | 0.9
10 | 1 | 0.016191 | 0.0040579 | 0 | 0 | 1 | 0.99788 | -0.014849 | 0.4 | 1 | 1.1 | 0.9
15 | 1 | 0.0012463 | 0.00031235 | 0 | 0 | 1 | 0.99364 | -0.0447 | 0.4 | 1 | 1.1 | 0.9

## generator_data
GEN_BUS | PG | QG | QMAX | QMIN | VG | MBASE | GEN_STATUS | PMAX | PMIN
11 | 0.15048 | 0.037749 | 10 | -10 | 1 | 100 | 1 | 10 | 0

## branch_data
F_BUS | T_BUS | BR_R | BR_X | BR_B | RATE_A | RATE_B | RATE_C | TAP | SHIFT | BR_STATUS | ANGMIN | ANGMAX | P_in | Q_in | P_out | Q_out
1 | 2 | 2.6571 | 1.022 | 2.6815e-09 | 0 | 0 | 0 | 0 | 0 | 1 | -90 | 90 | 0.0009345 | 0.0002338 | -0.00093447 | -0.00023406
1 | 3 | 0.8444 | 0.32477 | 8.5215e-10 | 0 | 0 | 0 | 0 | 0 | 1 | -90 | 90 | -0.0011005 | -0.00027541 | 0.0011005 | 0.00027533
2 | 4 | 1.2284 | 0.47247 | 1.2397e-09 | 0 | 0 | 0 | 0 | 0 | 1 | -90 | 90 | 0.00051174 | 0.00012811 | -0.00051174 | -0.00012823
3 | 5 | 4.5148 | 1.7365 | 4.5562e-09 | 0 | 0 | 0 | 0 | 0 | 1 | -90 | 90 | -0.0033396 | -0.00083207 | 0.0033401 | 0.00083182
3 | 6 | 13.1157 | 5.0445 | 1.3236e-08 | 0 | 0 | 0 | 0 | 0 | 1 | -90 | 90 | 0.0022391 | 0.00055673 | -0.0022384 | -0.00055777
4 | 7 | 0.20369 | 0.078341 | 2.0555e-10 | 0 | 0 | 0 | 0 | 0 | 1 | -90 | 90 | 0.0001947 | 4.8775e-05 | -0.0001947 | -4.8796e-05
5 | 12 | 13.8794 | 5.3382 | 1.4007e-08 | 0 | 0 | 0 | 0 | 0 | 1 | -90 | 90 | -0.021459 | -0.0053729 | 0.021528 | 0.005398
6 | 17 | 9.7429 | 3.7473 | 9.8323e-09 | 0 | 0 | 0 | 0 | 0 | 1 | -90 | 90 | 0.00099168 | 0.00024758 | -0.00099158 | -0.00024851
6 | 16 | 17.5051 | 6.7327 | 1.7666e-08 | 0 | 0 | 0 | 0 | 0 | 1 | -90 | 90 | 0.0012467 | 0.00031019 | -0.0012464 | -0.00031182
12 | 10 | 0.56206 | 0.21618 | 5.6722e-10 | 0 | 0 | 0 | 0 | 0 | 1 | -90 | 90 | -0.0231 | -0.005792 | 0.023103 | 0.0057932
16 | 15 | 5.6867 | 2.1872 | 5.7389e-09 | 0 | 0 | 0 | 0 | 0 | 1 | -90 | 90 | 0.0012464 | 0.00031182 | -0.0012463 | -0.00031235
13 | 9 | 17.28 | 6.6462 | 1.7439e-08 | 0 | 0 | 0 | 0 | 0 | 1 | -90 | 90 | 0.013053 | 0.0032736 | -0.013021 | -0.0032633
13 | 11 | 2.2116 | 0.85062 | 2.2319e-09 | 0 | 0 | 0 | 0 | 0 | 1 | -90 | 90 | -0.079563 | -0.019943 | 0.079712 | 0.02
9 | 8 | 1.6542 | 0.63623 | 1.6694e-09 | 0 | 0 | 0 | 0 | 0 | 1 | -90 | 90 | 0.0028873 | 0.00072348 | -0.0028871 | -0.00072359
11 | 10 | 4.9143 | 1.8901 | 4.9594e-09 | 0 | 0 | 0 | 0 | 0 | 1 | -90 | 90 | 0.039376 | 0.0098817 | -0.039295 | -0.0098511