## bus_data
BUS_I | BUS_TYPE | Pd | Qd | Gs | Bs | area | Vm | Va | baseKV | zone | Vmax | Vmin
1 | 1 | 0.020109 | 0.0050397 | 0 | 0 | 1 | 0.99291 | -0.049632 | 0.4 | 1 | 1.1 | 0.9
2 | 1 | 0.0084011 | 0.0021055 | 0 | 0 | 1 | 0.993 | -0.049021 | 0.4 | 1 | 1.1 | 0.9
3 | 1 | 0.037637 | 0.0094327 | 0 | 0 | 1 | 0.99217 | -0.054859 | 0.4 | 1 | 1.1 | 0.9
4 | 1 | 0 | 0 | 0 | 0 | 1 | 0.99451 | -0.038358 | 0.4 | 1 | 1.1 | 0.9
9 | 1 | 0.0090726 | 0.0022738 | 0 | 0 | 1 | 0.99561 | -0.030658 | 0.4 | 1 | 1.1 | 0.9
10 | 1 | 0 | 0 | 0 | 0 | 1 | 0.99332 | -0.046733 | 0.4 | 1 | 1.1 | 0.9
7 | 3 | 0 | 0 | 0 | 0 | 1 | 1 | 0 | 0.4 | 1 | 1.1 | 0.9
16 | 1 | 0 | 0 | 0 | 0 | 1 | 0.99307 | -0.048515 | 0.4 | 1 | 1.1 | 0.9
22 | 1 | 0.0098012 | 0.0024564 | 0 | 0 | 1 | 0.99307 | -0.048507 | 0.4 | 1 | 1.1 | 0.9
5 | 1 | 0.035347 | 0.0088589 | 0 | 0 | 1 | 0.99848 | -0.010613 | 0.4 | 1 | 1.1 | 0.9
8 | 1 | 0.0076237 | 0.0019107 | 0 | 0 | 1 | 0.99914 | -0.0059771 | 0.4 | 1 | 1.1 | 0.9
11 | 1 | 0 | 0 | 0 | 0 | 1 | 0.99665 | -0.023408 | 0.4 | 1 | 1.1 | 0.9
12 | 1 | 0 | 0 | 0 | 0 | 1 | 0.99582 | -0.02919 | 0.4 | 1 | 1.1 | 0.9
14 | 1 | 0 | 0 | 0 | 0 | 1 | 0.99459 | -0.037794 | 0.4 | 1 | 1.1 | 0.9
15 | 1 | 0.0057658 | 0.0014451 | 0 | 0 | 1 | 0.99306 | -0.048599 | 0.4 | 1 | 1.1 | 0.9
21 | 1 | 0.016346 | 0.0040967 | 0 | 0 | 1 | 0.99535 | -0.032513 | 0.4 | 1 | 1.1 | 0.9
13 | 1 | 0 | 0 | 0 | 0 | 1 | 0.99167 | -0.058344 | 0.4 | 1 | 1.1 | 0.9
23 | 1 | 0.019731 | 0.004945 | 0 | 0 | 1 | 0.99083 | -0.064276 | 0.4 | 1 | 1.1 | 0.9
19 | 1 | 0 | 0 | 0 | 0 | 1 | 0.99241 | -0.053138 | 0.4 | 1 | 1.1 | 0.9
18 | 1 | 0.0033703 | 0.00084467 | 0 | 0 | 1 | 0.99229 | -0.054021 | 0.4 | 1 | 1.1 | 0.9
17 | 1 | 0.0028213 | 0.00070709 | 0 | 0 | 1 | 0.99286 | -0.049998 | 0.4 | 1 | 1.1 | 0.9

## generator_data
GEN_BUS | PG | QG | QMAX | QMIN | VG | MBASE | GEN_STATUS | PMAX | PMIN
7 | 0.17701 | 0.044487 | 10 | -10 | 1 | 100 | 1 | 10 | 0

## branch_data
F_BUS | T_BUS | BR_R | BR_X | BR_B | RATE_A | RATE_B | RATE_C | TAP | SHIFT | BR_STATUS | ANGMIN | ANGMAX | P_in | Q_in | P_out | Q_out
1 | 2 | 0.13589 | 0.052265 | 1.3714e-10 | 0 | 0 | 0 | 0 | 0 | 1 | -90 | 90 | -0.057773 | -0.014483 | 0.057778 | 0.014485
1 | 3 | 1.782 | 0.6854 | 1.7984e-09 | 0 | 0 | 0 | 0 | 0 | 1 | -90 | 90 | 0.037664 | 0.009443 | -0.037637 | -0.0094327
2 | 4 | 2.0736 | 0.79756 | 2.0927e-09 | 0 | 0 | 0 | 0 | 0 | 1 | -90 | 90 | -0.066179 | -0.01659 | 0.066277 | 0.016628
4 | 9 | 1.1745 | 0.45172 | 1.1853e-09 | 0 | 0 | 0 | 0 | 0 | 1 | -90 | 90 | -0.084691 | -0.021245 | 0.084782 | 0.021279
4 | 10 | 5.8577 | 2.2529 | 5.9114e-09 | 0 | 0 | 0 | 0 | 0 | 1 | -90 | 90 | 0.018415 | 0.004617 | -0.018393 | -0.0046094
9 | 7 | 4.2466 | 1.6333 | 4.2855e-09 | 0 | 0 | 0 | 0 | 0 | 1 | -90 | 90 | -0.093855 | -0.023553 | 0.094256 | 0.023707
10 | 16 | 2.6643 | 1.0247 | 2.6888e-09 | 0 | 0 | 0 | 0 | 0 | 1 | -90 | 90 | 0.0085899 | 0.0021523 | -0.0085878 | -0.0021517
10 | 22 | 2.325 | 0.89422 | 2.3463e-09 | 0 | 0 | 0 | 0 | 0 | 1 | -90 | 90 | 0.0098036 | 0.0024571 | -0.0098012 | -0.0024564
7 | 8 | 1.6515 | 0.6352 | 1.6667e-09 | 0 | 0 | 0 | 0 | 0 | 1 | -90 | 90 | 0.047353 | 0.011902 | -0.047314 | -0.011887
7 | 5 | 3.9047 | 1.5018 | 3.9406e-09 | 0 | 0 | 0 | 0 | 0 | 1 | -90 | 90 | 0.035399 | 0.0088785 | -0.035347 | -0.0088589
16 | 15 | 0.12564 | 0.048322 | 1.2679e-10 | 0 | 0 | 0 | 0 | 0 | 1 | -90 | 90 | 0.0085878 | 0.0021517 | -0.0085877 | -0.0021517
8 | 11 | 5.7276 | 2.2029 | 5.7802e-09 | 0 | 0 | 0 | 0 | 0 | 1 | -90 | 90 | 0.03969 | 0.0099759 | -0.039594 | -0.0099395
11 | 12 | 4.5718 | 1.7584 | 4.6138e-09 | 0 | 0 | 0 | 0 | 0 | 1 | -90 | 90 | 0.016367 | 0.0041039 | -0.016354 | -0.0040993
11 | 14 | 8.0345 | 3.0902 | 8.1082e-09 | 0 | 0 | 0 | 0 | 0 | 1 | -90 | 90 | 0.023227 | 0.0058356 | -0.023181 | -0.0058186
12 | 21 | 2.6247 | 1.0095 | 2.6488e-09 | 0 | 0 | 0 | 0 | 0 | 1 | -90 | 90 | 0.016354 | 0.0040993 | -0.016346 | -0.0040967
14 | 19 | 8.5358 | 3.283 | 8.6141e-09 | 0 | 0 | 0 | 0 | 0 | 1 | -90 | 90 | 0.023181 | 0.0058186 | -0.023132 | -0.0058005
15 | 17 | 6.3636 | 2.4475 | 6.422e-09 | 0 | 0 | 0 | 0 | 0 | 1 | -90 | 90 | 0.0028219 | 0.00070667 | -0.0028213 | -0.00070709
13 | 23 | 3.8476 | 1.4799 | 3.8829e-09 | 0 | 0 | 0 | 0 | 0 | 1 | -90 | 90 | 0.019747 | 0.0049508 | -0.019731 | -0.004945
13 | 19 | 3.3817 | 1.3007 | 3.4127e-09 | 0 | 0 | 0 | 0 | 0 | 1 | -90 | 90 | -0.019747 | -0.0049508 | 0.019761 | 0.004956
19 | 18 | 3.3615 | 1.2929 | 3.3923e-09 | 0 | 0 | 0 | 0 | 0 | 1 | -90 | 90 | 0.0033707 | 0.0008445 | -0.0033703 | -0.00084468