## bus_data
BUS_I | BUS_TYPE | Pd | Qd | Gs | Bs | area | Vm | Va | baseKV | zone | Vmax | Vmin
1 | 1 | 0.0011576 | 0.00029013 | 0 | 0 | 1 | 0.99372 | -0.043992 | 0.4 | 1 | 1.1 | 0.9
2 | 1 | 0 | 0 | 0 | 0 | 1 | 0.99394 | -0.042429 | 0.4 | 1 | 1.1 | 0.9
4 | 1 | 0.03542 | 0.0088771 | 0 | 0 | 1 | 0.99165 | -0.058555 | 0.4 | 1 | 1.1 | 0.9
5 | 1 | 0 | 0 | 0 | 0 | 1 | 0.99591 | -0.028591 | 0.4 | 1 | 1.1 | 0.9
9 | 1 | 0.04319 | 0.010825 | 0 | 0 | 1 | 0.99587 | -0.028846 | 0.4 | 1 | 1.1 | 0.9
8 | 3 | 0.03652 | 0.0091529 | 0 | 0 | 1 | 1 | 0 | 0.4 | 1 | 1.1 | 0.9
10 | 1 | 0.0017647 | 0.00044226 | 0 | 0 | 1 | 0.99566 | -0.030348 | 0.4 | 1 | 1.1 | 0.9
7 | 1 | 0.05127 | 0.01285 | 0 | 0 | 1 | 0.99529 | -0.032944 | 0.4 | 1 | 1.1 | 0.9
6 | 1 | 0.020012 | 0.0050154 | 0 | 0 | 1 | 0.99339 | -0.046316 | 0.4 | 1 | 1.1 | 0.9
11 | 1 | 0.01635 | 0.0040977 | 0 | 0 | 1 | 0.99211 | -0.055316 | 0.4 | 1 | 1.1 | 0.9

## generator_data
GEN_BUS | PG | QG | QMAX | QMIN | VG | MBASE | GEN_STATUS | PMAX | PMIN
8 | 0.20665 | 0.051916 | 10 | -10 | 1 | 100 | 1 | 10 | 0

## branch_data
F_BUS | T_BUS | BR_R | BR_X | BR_B | RATE_A | RATE_B | RATE_C | TAP | SHIFT | BR_STATUS | ANGMIN | ANGMAX | P_in | Q_in | P_out | Q_out
1 | 2 | 17.271 | 6.6427 | 1.743e-08 | 0 | 0 | 0 | 0 | 0 | 1 | -90 | 90 | -0.0011576 | -0.00029013 | 0.0011579 | 0.00028851
2 | 4 | 5.8447 | 2.248 | 5.8984e-09 | 0 | 0 | 0 | 0 | 0 | 1 | -90 | 90 | 0.035499 | 0.008907 | -0.03542 | -0.0088771
2 | 5 | 4.8755 | 1.8752 | 4.9203e-09 | 0 | 0 | 0 | 0 | 0 | 1 | -90 | 90 | -0.036657 | -0.0091955 | 0.036728 | 0.0092221
5 | 9 | 0.073393 | 0.028228 | 7.4067e-11 | 0 | 0 | 0 | 0 | 0 | 1 | -90 | 90 | 0.044957 | 0.011266 | -0.044955 | -0.011266
5 | 8 | 4.5473 | 1.7489 | 4.589e-09 | 0 | 0 | 0 | 0 | 0 | 1 | -90 | 90 | -0.081685 | -0.020489 | 0.08201 | 0.020613
9 | 10 | 10.9637 | 4.2168 | 1.1064e-08 | 0 | 0 | 0 | 0 | 0 | 1 | -90 | 90 | 0.001765 | 0.00044131 | -0.0017647 | -0.00044226
8 | 7 | 4.8731 | 1.8743 | 4.9179e-09 | 0 | 0 | 0 | 0 | 0 | 1 | -90 | 90 | 0.088122 | 0.02215 | -0.08772 | -0.021995
7 | 6 | 4.7353 | 1.8213 | 4.7787e-09 | 0 | 0 | 0 | 0 | 0 | 1 | -90 | 90 | 0.03645 | 0.0091458 | -0.036382 | -0.0091203
6 | 11 | 7.0653 | 2.7174 | 7.1301e-09 | 0 | 0 | 0 | 0 | 0 | 1 | -90 | 90 | 0.016371 | 0.0041049 | -0.01635 | -0.0040977