## bus_data
BUS_I | BUS_TYPE | Pd | Qd | Gs | Bs | area | Vm | Va | baseKV | zone | Vmax | Vmin
1 | 1 | 0.046941 | 0.011764 | 0 | 0 | 1 | 0.99723 | -0.01938 | 0.4 | 1 | 1.1 | 0.9
2 | 1 | 0 | 0 | 0 | 0 | 1 | 0.99838 | -0.011324 | 0.4 | 1 | 1.1 | 0.9
4 | 3 | 0.042969 | 0.010769 | 0 | 0 | 1 | 1 | 0 | 0.4 | 1 | 1.1 | 0.9
9 | 1 | 0.03114 | 0.0078044 | 0 | 0 | 1 | 0.99893 | -0.0074653 | 0.4 | 1 | 1.1 | 0.9
5 | 1 | 0 | 0 | 0 | 0 | 1 | 0.99848 | -0.01066 | 0.4 | 1 | 1.1 | 0.9
6 | 1 | 0 | 0 | 0 | 0 | 1 | 0.99845 | -0.010854 | 0.4 | 1 | 1.1 | 0.9
8 | 1 | 0.029016 | 0.0072722 | 0 | 0 | 1 | 0.99849 | -0.010545 | 0.4 | 1 | 1.1 | 0.9
10 | 1 | 0.0019915 | 0.00049912 | 0 | 0 | 1 | 0.99842 | -0.011067 | 0.4 | 1 | 1.1 | 0.9

## generator_data
GEN_BUS | PG | QG | QMAX | QMIN | VG | MBASE | GEN_STATUS | PMAX | PMIN
4 | 0.15226 | 0.038186 | 10 | -10 | 1 | 100 | 1 | 10 | 0

## branch_data
F_BUS | T_BUS | BR_R | BR_X | BR_B | RATE_A | RATE_B | RATE_C | TAP | SHIFT | BR_STATUS | ANGMIN | ANGMAX | P_in | Q_in | P_out | Q_out
1 | 2 | 2.2257 | 0.85602 | 2.2461e-09 | 0 | 0 | 0 | 0 | 0 | 1 | -90 | 90 | -0.046941 | -0.011764 | 0.046993 | 0.011784
2 | 4 | 3.137 | 1.2065 | 3.1658e-09 | 0 | 0 | 0 | 0 | 0 | 1 | -90 | 90 | -0.046993 | -0.011784 | 0.047067 | 0.011813
4 | 9 | 1.5629 | 0.60111 | 1.5772e-09 | 0 | 0 | 0 | 0 | 0 | 1 | -90 | 90 | 0.062225 | 0.015605 | -0.062161 | -0.01558
9 | 8 | 1.2904 | 0.49629 | 1.3022e-09 | 0 | 0 | 0 | 0 | 0 | 1 | -90 | 90 | 0.031021 | 0.007776 | -0.031008 | -0.007771
5 | 6 | 1.2692 | 0.48815 | 1.2808e-09 | 0 | 0 | 0 | 0 | 0 | 1 | -90 | 90 | 0.0019916 | 0.00049889 | -0.0019916 | -0.000499
5 | 8 | 0.74493 | 0.28651 | 7.5177e-10 | 0 | 0 | 0 | 0 | 0 | 1 | -90 | 90 | -0.0019916 | -0.00049889 | 0.0019916 | 0.00049883
6 | 10 | 1.3861 | 0.5331 | 1.3988e-09 | 0 | 0 | 0 | 0 | 0 | 1 | -90 | 90 | 0.0019916 | 0.000499 | -0.0019915 | -0.00049912