## bus_data
BUS_I | BUS_TYPE | Pd | Qd | Gs | Bs | area | Vm | Va | baseKV | zone | Vmax | Vmin
1 | 1 | 0.0081203 | 0.0020351 | 0 | 0 | 1 | 0.9786 | -0.15063 | 0.4 | 1 | 1.1 | 0.9
3 | 1 | 0 | 0 | 0 | 0 | 1 | 0.97887 | -0.14868 | 0.4 | 1 | 1.1 | 0.9
5 | 1 | 0.005085 | 0.0012744 | 0 | 0 | 1 | 0.97931 | -0.14554 | 0.4 | 1 | 1.1 | 0.9
35 | 1 | 0.0026629 | 0.00066739 | 0 | 0 | 1 | 0.97957 | -0.14365 | 0.4 | 1 | 1.1 | 0.9
34 | 1 | 0.003511 | 0.00087995 | 0 | 0 | 1 | 0.98026 | -0.13875 | 0.4 | 1 | 1.1 | 0.9
6 | 1 | 0.0070936 | 0.0017778 | 0 | 0 | 1 | 0.99057 | -0.065807 | 0.4 | 1 | 1.1 | 0.9
7 | 1 | 0.0061973 | 0.0015532 | 0 | 0 | 1 | 0.99108 | -0.062186 | 0.4 | 1 | 1.1 | 0.9
8 | 1 | 0.0080909 | 0.0020278 | 0 | 0 | 1 | 0.99024 | -0.068147 | 0.4 | 1 | 1.1 | 0.9
9 | 1 | 0.0062484 | 0.001566 | 0 | 0 | 1 | 0.99305 | -0.04837 | 0.4 | 1 | 1.1 | 0.9
32 | 1 | 0.0019488 | 0.00048841 | 0 | 0 | 1 | 0.98882 | -0.078107 | 0.4 | 1 | 1.1 | 0.9
31 | 1 | 0 | 0 | 0 | 0 | 1 | 0.98842 | -0.080921 | 0.4 | 1 | 1.1 | 0.9
10 | 1 | 0 | 0 | 0 | 0 | 1 | 0.99445 | -0.038625 | 0.4 | 1 | 1.1 | 0.9
16 | 1 | 0.0018521 | 0.00046417 | 0 | 0 | 1 | 0.99485 | -0.035804 | 0.4 | 1 | 1.1 | 0.9
29 | 1 | 0.013349 | 0.0033457 | 0 | 0 | 1 | 0.99609 | -0.027196 | 0.4 | 1 | 1.1 | 0.9
11 | 1 | 0.014392 | 0.003607 | 0 | 0 | 1 | 0.99871 | -0.0090437 | 0.4 | 1 | 1.1 | 0.9
12 | 1 | 0.001388 | 0.00034786 | 0 | 0 | 1 | 0.99856 | -0.010063 | 0.4 | 1 | 1.1 | 0.9
13 | 3 | 0.0015937 | 0.00039941 | 0 | 0 | 1 | 1 | 0 | 0.4 | 1 | 1.1 | 0.9
14 | 1 | 0.0035888 | 0.00089944 | 0 | 0 | 1 | 0.99761 | -0.01676 | 0.4 | 1 | 1.1 | 0.9
15 | 1 | 0.014231 | 0.0035667 | 0 | 0 | 1 | 0.99917 | -0.0057616 | 0.4 | 1 | 1.1 | 0.9
21 | 1 | 0.0020392 | 0.00051107 | 0 | 0 | 1 | 0.98182 | -0.12761 | 0.4 | 1 | 1.1 | 0.9
23 | 1 | 0.0037764 | 0.00094645 | 0 | 0 | 1 | 0.98087 | -0.13441 | 0.4 | 1 | 1.1 | 0.9
20 | 1 | 0.0017403 | 0.00043616 | 0 | 0 | 1 | 0.98283 | -0.12045 | 0.4 | 1 | 1.1 | 0.9
27 | 1 | 0.012542 | 0.0031434 | 0 | 0 | 1 | 0.99732 | -0.018794 | 0.4 | 1 | 1.1 | 0.9
28 | 1 | 0.0019539 | 0.00048969 | 0 | 0 | 1 | 0.99764 | -0.01639 | 0.4 | 1 | 1.1 | 0.9
22 | 1 | 0.0017185 | 0.00043069 | 0 | 0 | 1 | 0.98386 | -0.11314 | 0.4 | 1 | 1.1 | 0.9
25 | 1 | 0.0033158 | 0.00083102 | 0 | 0 | 1 | 0.99689 | -0.021778 | 0.4 | 1 | 1.1 | 0.9
17 | 1 | 0.0024159 | 0.00060547 | 0 | 0 | 1 | 0.98628 | -0.096038 | 0.4 | 1 | 1.1 | 0.9
18 | 1 | 0 | 0 | 0 | 0 | 1 | 0.98632 | -0.095739 | 0.4 | 1 | 1.1 | 0.9
19 | 1 | 0 | 0 | 0 | 0 | 1 | 0.98645 | -0.094783 | 0.4 | 1 | 1.1 | 0.9
30 | 1 | 0.0011316 | 0.00028361 | 0 | 0 | 1 | 0.98553 | -0.10127 | 0.4 | 1 | 1.1 | 0.9
33 | 1 | 0.0026909 | 0.0006744 | 0 | 0 | 1 | 0.98824 | -0.082194 | 0.4 | 1 | 1.1 | 0.9
24 | 1 | 0.0016096 | 0.0004034 | 0 | 0 | 1 | 0.98473 | -0.10695 | 0.4 | 1 | 1.1 | 0.9
26 | 1 | 0.0080235 | 0.0020109 | 0 | 0 | 1 | 0.99679 | -0.022509 | 0.4 | 1 | 1.1 | 0.9

## generator_data
GEN_BUS | PG | QG | QMAX | QMIN | VG | MBASE | GEN_STATUS | PMAX | PMIN
13 | 0.14341 | 0.036081 | 10 | -10 | 1 | 100 | 1 | 10 | 0

## branch_data
F_BUS | T_BUS | BR_R | BR_X | BR_B | RATE_A | RATE_B | RATE_C | TAP | SHIFT | BR_STATUS | ANGMIN | ANGMAX | P_in | Q_in | P_out | Q_out
1 | 3 | 3.0021 | 1.1546 | 3.0296e-09 | 0 | 0 | 0 | 0 | 0 | 1 | -90 | 90 | -0.0081203 | -0.0020352 | 0.0081225 | 0.0020357
3 | 5 | 4.8274 | 1.8567 | 4.8717e-09 | 0 | 0 | 0 | 0 | 0 | 1 | -90 | 90 | -0.0081225 | -0.0020357 | 0.008126 | 0.0020366
5 | 35 | 1.7811 | 0.68505 | 1.7975e-09 | 0 | 0 | 0 | 0 | 0 | 1 | -90 | 90 | -0.013211 | -0.003311 | 0.013214 | 0.0033122
35 | 34 | 3.8597 | 1.4845 | 3.8951e-09 | 0 | 0 | 0 | 0 | 0 | 1 | -90 | 90 | -0.015877 | -0.0039796 | 0.015888 | 0.0039833
34 | 23 | 2.8038 | 1.0784 | 2.8295e-09 | 0 | 0 | 0 | 0 | 0 | 1 | -90 | 90 | -0.019399 | -0.0048633 | 0.019411 | 0.0048675
6 | 7 | 3.0487 | 1.1726 | 3.0767e-09 | 0 | 0 | 0 | 0 | 0 | 1 | -90 | 90 | -0.015187 | -0.0038062 | 0.015195 | 0.0038089
6 | 8 | 3.6947 | 1.421 | 3.7286e-09 | 0 | 0 | 0 | 0 | 0 | 1 | -90 | 90 | 0.0080935 | 0.0020284 | -0.0080909 | -0.0020278
7 | 9 | 2.9578 | 1.1376 | 2.985e-09 | 0 | 0 | 0 | 0 | 0 | 1 | -90 | 90 | -0.060192 | -0.015128 | 0.060308 | 0.015172
7 | 32 | 5.2801 | 2.0308 | 5.3285e-09 | 0 | 0 | 0 | 0 | 0 | 1 | -90 | 90 | 0.0388 | 0.0097655 | -0.038714 | -0.0097329
9 | 10 | 1.8955 | 0.72905 | 1.9129e-09 | 0 | 0 | 0 | 0 | 0 | 1 | -90 | 90 | -0.066557 | -0.016738 | 0.066647 | 0.016772
32 | 31 | 0.98044 | 0.37709 | 9.8944e-10 | 0 | 0 | 0 | 0 | 0 | 1 | -90 | 90 | 0.036766 | 0.0092445 | -0.036751 | -0.0092391
31 | 33 | 6.0123 | 2.3124 | 6.0674e-09 | 0 | 0 | 0 | 0 | 0 | 1 | -90 | 90 | 0.0026913 | 0.00067399 | -0.0026909 | -0.0006744
31 | 19 | 5.2019 | 2.0008 | 5.2497e-09 | 0 | 0 | 0 | 0 | 0 | 1 | -90 | 90 | 0.03406 | 0.0085651 | -0.033994 | -0.0085403
10 | 16 | 0.54971 | 0.21143 | 5.5476e-10 | 0 | 0 | 0 | 0 | 0 | 1 | -90 | 90 | -0.066647 | -0.016772 | 0.066674 | 0.016783
16 | 29 | 1.6344 | 0.6286 | 1.6494e-09 | 0 | 0 | 0 | 0 | 0 | 1 | -90 | 90 | -0.068526 | -0.017247 | 0.068608 | 0.017278
29 | 28 | 1.7197 | 0.66141 | 1.7355e-09 | 0 | 0 | 0 | 0 | 0 | 1 | -90 | 90 | -0.081958 | -0.020624 | 0.082081 | 0.020671
11 | 12 | 0.45894 | 0.17652 | 4.6315e-10 | 0 | 0 | 0 | 0 | 0 | 1 | -90 | 90 | 0.0289 | 0.0072477 | -0.028896 | -0.0072462
11 | 13 | 2.7196 | 1.046 | 2.7446e-09 | 0 | 0 | 0 | 0 | 0 | 1 | -90 | 90 | -0.043292 | -0.010855 | 0.043347 | 0.010875
12 | 14 | 3.1625 | 1.2163 | 3.1915e-09 | 0 | 0 | 0 | 0 | 0 | 1 | -90 | 90 | 0.027508 | 0.0068984 | -0.027483 | -0.0068889
13 | 15 | 0.76891 | 0.29574 | 7.7597e-10 | 0 | 0 | 0 | 0 | 0 | 1 | -90 | 90 | 0.098471 | 0.024806 | -0.098391 | -0.024776
14 | 27 | 1.1038 | 0.42454 | 1.1139e-09 | 0 | 0 | 0 | 0 | 0 | 1 | -90 | 90 | 0.023894 | 0.0059894 | -0.023887 | -0.0059869
15 | 28 | 1.6569 | 0.63727 | 1.6721e-09 | 0 | 0 | 0 | 0 | 0 | 1 | -90 | 90 | 0.08416 | 0.021209 | -0.084035 | -0.021161
21 | 23 | 3.6827 | 1.4164 | 3.7165e-09 | 0 | 0 | 0 | 0 | 0 | 1 | -90 | 90 | 0.023209 | 0.005822 | -0.023187 | -0.0058139
21 | 20 | 3.5716 | 1.3737 | 3.6044e-09 | 0 | 0 | 0 | 0 | 0 | 1 | -90 | 90 | -0.025248 | -0.0063331 | 0.025273 | 0.0063424
20 | 22 | 3.4158 | 1.3138 | 3.4471e-09 | 0 | 0 | 0 | 0 | 0 | 1 | -90 | 90 | -0.027014 | -0.0067785 | 0.027041 | 0.0067887
27 | 25 | 3.4073 | 1.3105 | 3.4386e-09 | 0 | 0 | 0 | 0 | 0 | 1 | -90 | 90 | 0.011345 | 0.0028435 | -0.01134 | -0.0028421
22 | 24 | 2.7257 | 1.0484 | 2.7507e-09 | 0 | 0 | 0 | 0 | 0 | 1 | -90 | 90 | -0.028759 | -0.0072194 | 0.028784 | 0.0072287
25 | 26 | 1.178 | 0.45309 | 1.1889e-09 | 0 | 0 | 0 | 0 | 0 | 1 | -90 | 90 | 0.0080243 | 0.0020111 | -0.0080235 | -0.0020109
17 | 18 | 1.5646 | 0.60178 | 1.579e-09 | 0 | 0 | 0 | 0 | 0 | 1 | -90 | 90 | -0.0024159 | -0.00060548 | 0.002416 | 0.00060536
18 | 19 | 5.0124 | 1.9279 | 5.0584e-09 | 0 | 0 | 0 | 0 | 0 | 1 | -90 | 90 | -0.002416 | -0.00060536 | 0.0024163 | 0.00060499
19 | 30 | 2.6134 | 1.0051 | 2.6373e-09 | 0 | 0 | 0 | 0 | 0 | 1 | -90 | 90 | 0.031578 | 0.0079354 | -0.031549 | -0.0079247
30 | 24 | 2.3702 | 0.91161 | 2.3919e-09 | 0 | 0 | 0 | 0 | 0 | 1 | -90 | 90 | 0.030418 | 0.0076411 | -0.030394 | -0.0076321