## bus_data
BUS_I | BUS_TYPE | Pd | Qd | Gs | Bs | area | Vm | Va | baseKV | zone | Vmax | Vmin
1 | 1 | 0.021722 | 0.0054441 | 0 | 0 | 1 | 0.99552 | -0.031374 | 0.4 | 1 | 1.1 | 0.9
2 | 1 | 0.0072015 | 0.0018049 | 0 | 0 | 1 | 0.99555 | -0.031132 | 0.4 | 1 | 1.1 | 0.9
3 | 1 | 0.023749 | 0.005952 | 0 | 0 | 1 | 0.99551 | -0.031418 | 0.4 | 1 | 1.1 | 0.9
4 | 1 | 0 | 0 | 0 | 0 | 1 | 0.99722 | -0.01942 | 0.4 | 1 | 1.1 | 0.9
5 | 1 | 0.010917 | 0.002736 | 0 | 0 | 1 | 0.9955 | -0.031507 | 0.4 | 1 | 1.1 | 0.9
6 | 1 | 0 | 0 | 0 | 0 | 1 | 0.99675 | -0.022722 | 0.4 | 1 | 1.1 | 0.9
7 | 3 | 0.045049 | 0.01129 | 0 | 0 | 1 | 1 | 0 | 0.4 | 1 | 1.1 | 0.9
13 | 1 | 0.0099143 | 0.0024848 | 0 | 0 | 1 | 0.99672 | -0.022933 | 0.4 | 1 | 1.1 | 0.9
14 | 1 | 0.031322 | 0.0078501 | 0 | 0 | 1 | 0.99892 | -0.0075654 | 0.4 | 1 | 1.1 | 0.9
9 | 1 | 0 | 0 | 0 | 0 | 1 | 0.99777 | -0.015588 | 0.4 | 1 | 1.1 | 0.9
15 | 1 | 0.043578 | 0.010922 | 0 | 0 | 1 | 0.99642 | -0.025055 | 0.4 | 1 | 1.1 | 0.9

## generator_data
GEN_BUS | PG | QG | QMAX | QMIN | VG | MBASE | GEN_STATUS | PMAX | PMIN
7 | 0.19395 | 0.048672 | 10 | -10 | 1 | 100 | 1 | 10 | 0

## branch_data
F_BUS | T_BUS | BR_R | BR_X | BR_B | RATE_A | RATE_B | RATE_C | TAP | SHIFT | BR_STATUS | ANGMIN | ANGMAX | P_in | Q_in | P_out | Q_out
1 | 2 | 0.055419 | 0.021315 | 5.5927e-11 | 0 | 0 | 0 | 0 | 0 | 1 | -90 | 90 | -0.056388 | -0.014132 | 0.05639 | 0.014133
1 | 3 | 0.016347 | 0.0062873 | 1.6497e-11 | 0 | 0 | 0 | 0 | 0 | 1 | -90 | 90 | 0.034666 | 0.0086881 | -0.034666 | -0.008688
2 | 4 | 2.3818 | 0.91609 | 2.4037e-09 | 0 | 0 | 0 | 0 | 0 | 1 | -90 | 90 | -0.063591 | -0.015938 | 0.063695 | 0.015977
3 | 5 | 0.10553 | 0.040587 | 1.0649e-10 | 0 | 0 | 0 | 0 | 0 | 1 | -90 | 90 | 0.010917 | 0.002736 | -0.010917 | -0.002736
4 | 6 | 4.3118 | 1.6584 | 4.3514e-09 | 0 | 0 | 0 | 0 | 0 | 1 | -90 | 90 | 0.0099191 | 0.0024861 | -0.0099146 | -0.0024848
4 | 7 | 3.4315 | 1.3198 | 3.463e-09 | 0 | 0 | 0 | 0 | 0 | 1 | -90 | 90 | -0.073614 | -0.018463 | 0.073812 | 0.018539
6 | 13 | 0.27512 | 0.10581 | 2.7764e-10 | 0 | 0 | 0 | 0 | 0 | 1 | -90 | 90 | 0.0099146 | 0.0024848 | -0.0099143 | -0.0024848
7 | 14 | 1.3142 | 0.50545 | 1.3262e-09 | 0 | 0 | 0 | 0 | 0 | 1 | -90 | 90 | 0.075084 | 0.018842 | -0.075006 | -0.018812
14 | 9 | 2.3898 | 0.91914 | 2.4117e-09 | 0 | 0 | 0 | 0 | 0 | 1 | -90 | 90 | 0.043683 | 0.010962 | -0.043635 | -0.010943
9 | 15 | 2.8133 | 1.082 | 2.8391e-09 | 0 | 0 | 0 | 0 | 0 | 1 | -90 | 90 | 0.043635 | 0.010943 | -0.043578 | -0.010922