## bus_data
BUS_I | BUS_TYPE | Pd | Qd | Gs | Bs | area | Vm | Va | baseKV | zone | Vmax | Vmin
1 | 1 | 0.011958 | 0.0029969 | 0 | 0 | 1 | 0.99307 | -0.048379 | 0.4 | 1 | 1.1 | 0.9
2 | 1 | 0.0035347 | 0.00088588 | 0 | 0 | 1 | 0.99296 | -0.049141 | 0.4 | 1 | 1.1 | 0.9
3 | 1 | 0 | 0 | 0 | 0 | 1 | 0.99348 | -0.045497 | 0.4 | 1 | 1.1 | 0.9
5 | 1 | 0 | 0 | 0 | 0 | 1 | 0.99394 | -0.04228 | 0.4 | 1 | 1.1 | 0.9
6 | 1 | 0 | 0 | 0 | 0 | 1 | 0.99625 | -0.026091 | 0.4 | 1 | 1.1 | 0.9
8 | 1 | 0.067011 | 0.016794 | 0 | 0 | 1 | 0.99114 | -0.061942 | 0.4 | 1 | 1.1 | 0.9
43 | 3 | 0 | 0 | 0 | 0 | 1 | 1 | 0 | 0.4 | 1 | 1.1 | 0.9
48 | 1 | 0.018485 | 0.0046329 | 0 | 0 | 1 | 0.99566 | -0.030233 | 0.4 | 1 | 1.1 | 0.9
7 | 1 | 0 | 0 | 0 | 0 | 1 | 0.99009 | -0.069317 | 0.4 | 1 | 1.1 | 0.9
9 | 1 | 0 | 0 | 0 | 0 | 1 | 0.99036 | -0.067441 | 0.4 | 1 | 1.1 | 0.9
40 | 1 | 0.01344 | 0.0033684 | 0 | 0 | 1 | 0.98868 | -0.079232 | 0.4 | 1 | 1.1 | 0.9
26 | 1 | 0 | 0 | 0 | 0 | 1 | 0.98681 | -0.091822 | 0.4 | 1 | 1.1 | 0.9
36 | 1 | 0 | 0 | 0 | 0 | 1 | 0.98425 | -0.10991 | 0.4 | 1 | 1.1 | 0.9
45 | 1 | 0.0063184 | 0.0015835 | 0 | 0 | 1 | 0.9865 | -0.094015 | 0.4 | 1 | 1.1 | 0.9
23 | 1 | 0 | 0 | 0 | 0 | 1 | 0.98896 | -0.076706 | 0.4 | 1 | 1.1 | 0.9
25 | 1 | 0.0044248 | 0.001109 | 0 | 0 | 1 | 0.99114 | -0.06141 | 0.4 | 1 | 1.1 | 0.9
21 | 1 | 0.0030583 | 0.00076649 | 0 | 0 | 1 | 0.98872 | -0.07843 | 0.4 | 1 | 1.1 | 0.9
10 | 1 | 0 | 0 | 0 | 0 | 1 | 0.97952 | -0.1443 | 0.4 | 1 | 1.1 | 0.9
49 | 1 | 0.0091734 | 0.0022991 | 0 | 0 | 1 | 0.9791 | -0.14728 | 0.4 | 1 | 1.1 | 0.9
34 | 1 | 0 | 0 | 0 | 0 | 1 | 0.98004 | -0.14059 | 0.4 | 1 | 1.1 | 0.9
30 | 1 | 0 | 0 | 0 | 0 | 1 | 0.98461 | -0.10804 | 0.4 | 1 | 1.1 | 0.9
42 | 1 | 0.0099793 | 0.0025011 | 0 | 0 | 1 | 0.98686 | -0.092092 | 0.4 | 1 | 1.1 | 0.9
29 | 1 | 0 | 0 | 0 | 0 | 1 | 0.98448 | -0.10895 | 0.4 | 1 | 1.1 | 0.9
41 | 1 | 0 | 0 | 0 | 0 | 1 | 0.9877 | -0.086161 | 0.4 | 1 | 1.1 | 0.9
11 | 1 | 0.0014429 | 0.00036163 | 0 | 0 | 1 | 0.98445 | -0.1092 | 0.4 | 1 | 1.1 | 0.9
28 | 1 | 0.0016435 | 0.0004119 | 0 | 0 | 1 | 0.98445 | -0.10916 | 0.4 | 1 | 1.1 | 0.9
32 | 1 | 0.0032496 | 0.00081443 | 0 | 0 | 1 | 0.9801 | -0.14015 | 0.4 | 1 | 1.1 | 0.9
12 | 1 | 0.0064903 | 0.0016266 | 0 | 0 | 1 | 0.97577 | -0.17035 | 0.4 | 1 | 1.1 | 0.9
14 | 1 | 0.0023207 | 0.00058163 | 0 | 0 | 1 | 0.97593 | -0.16918 | 0.4 | 1 | 1.1 | 0.9
20 | 1 | 0 | 0 | 0 | 0 | 1 | 0.97603 | -0.16847 | 0.4 | 1 | 1.1 | 0.9
15 | 1 | 0 | 0 | 0 | 0 | 1 | 0.97674 | -0.16339 | 0.4 | 1 | 1.1 | 0.9
38 | 1 | 0.029027 | 0.0072748 | 0 | 0 | 1 | 0.97702 | -0.1614 | 0.4 | 1 | 1.1 | 0.9
16 | 1 | 0 | 0 | 0 | 0 | 1 | 0.97849 | -0.15088 | 0.4 | 1 | 1.1 | 0.9
39 | 1 | 0.0059175 | 0.0014831 | 0 | 0 | 1 | 0.97962 | -0.14276 | 0.4 | 1 | 1.1 | 0.9
37 | 1 | 0 | 0 | 0 | 0 | 1 | 0.98213 | -0.12496 | 0.4 | 1 | 1.1 | 0.9
47 | 1 | 0.008161 | 0.0020453 | 0 | 0 | 1 | 0.98307 | -0.11823 | 0.4 | 1 | 1.1 | 0.9
46 | 1 | 0.011525 | 0.0028884 | 0 | 0 | 1 | 0.98026 | -0.13826 | 0.4 | 1 | 1.1 | 0.9
24 | 1 | 0 | 0 | 0 | 0 | 1 | 0.98839 | -0.080758 | 0.4 | 1 | 1.1 | 0.9
35 | 1 | 0.0075293 | 0.001887 | 0 | 0 | 1 | 0.98818 | -0.082235 | 0.4 | 1 | 1.1 | 0.9
22 | 1 | 0.0028927 | 0.00072497 | 0 | 0 | 1 | 0.98851 | -0.079937 | 0.4 | 1 | 1.1 | 0.9
44 | 1 | 0.0040161 | 0.0010065 | 0 | 0 | 1 | 0.98646 | -0.094356 | 0.4 | 1 | 1.1 | 0.9
31 | 1 | 0 | 0 | 0 | 0 | 1 | 0.9815 | -0.13011 | 0.4 | 1 | 1.1 | 0.9
33 | 1 | 0.0036851 | 0.00092358 | 0 | 0 | 1 | 0.98053 | -0.13706 | 0.4 | 1 | 1.1 | 0.9

## generator_data
GEN_BUS | PG | QG | QMAX | QMIN | VG | MBASE | GEN_STATUS | PMAX | PMIN
43 | 0.23838 | 0.060145 | 10 | -10 | 1 | 100 | 1 | 10 | 0

## branch_data
F_BUS | T_BUS | BR_R | BR_X | BR_B | RATE_A | RATE_B | RATE_C | TAP | SHIFT | BR_STATUS | ANGMIN | ANGMAX | P_in | Q_in | P_out | Q_out
1 | 2 | 2.7697 | 1.0653 | 2.7951e-09 | 0 | 0 | 0 | 0 | 0 | 1 | -90 | 90 | 0.0035351 | 0.00088574 | -0.0035347 | -0.00088588
1 | 3 | 2.3899 | 0.91919 | 2.4118e-09 | 0 | 0 | 0 | 0 | 0 | 1 | -90 | 90 | -0.015493 | -0.0038826 | 0.015499 | 0.0038848
3 | 5 | 2.6702 | 1.027 | 2.6947e-09 | 0 | 0 | 0 | 0 | 0 | 1 | -90 | 90 | -0.015499 | -0.0038848 | 0.015506 | 0.0038871
5 | 6 | 1.6682 | 0.6416 | 3.3669e-09 | 0 | 0 | 0 | 0 | 0 | 1 | -90 | 90 | -0.12571 | -0.031578 | 0.12599 | 0.031687
5 | 8 | 2.3006 | 0.88485 | 4.6435e-09 | 0 | 0 | 0 | 0 | 0 | 1 | -90 | 90 | 0.1102 | 0.027691 | -0.1099 | -0.027576
6 | 43 | 2.3568 | 0.90647 | 4.7569e-09 | 0 | 0 | 0 | 0 | 0 | 1 | -90 | 90 | -0.14449 | -0.036324 | 0.14502 | 0.036526
6 | 48 | 2.8949 | 1.1134 | 2.9214e-09 | 0 | 0 | 0 | 0 | 0 | 1 | -90 | 90 | 0.018496 | 0.0046367 | -0.018485 | -0.0046329
8 | 9 | 1.6483 | 0.63395 | 1.6634e-09 | 0 | 0 | 0 | 0 | 0 | 1 | -90 | 90 | 0.042892 | 0.010781 | -0.042859 | -0.010769
43 | 25 | 8.6441 | 3.3247 | 8.7234e-09 | 0 | 0 | 0 | 0 | 0 | 1 | -90 | 90 | 0.093363 | 0.023619 | -0.092562 | -0.023312
7 | 9 | 0.56186 | 0.2161 | 5.6702e-10 | 0 | 0 | 0 | 0 | 0 | 1 | -90 | 90 | -0.042848 | -0.010765 | 0.042859 | 0.010769
7 | 40 | 2.9638 | 1.1399 | 2.991e-09 | 0 | 0 | 0 | 0 | 0 | 1 | -90 | 90 | 0.042848 | 0.010765 | -0.042789 | -0.010742
40 | 41 | 3.0172 | 1.1604 | 3.0448e-09 | 0 | 0 | 0 | 0 | 0 | 1 | -90 | 90 | 0.029349 | 0.0073738 | -0.029321 | -0.0073633
26 | 36 | 3.6059 | 1.3869 | 3.639e-09 | 0 | 0 | 0 | 0 | 0 | 1 | -90 | 90 | 0.063966 | 0.016099 | -0.063805 | -0.016037
26 | 45 | 2.6912 | 1.0351 | 2.7159e-09 | 0 | 0 | 0 | 0 | 0 | 1 | -90 | 90 | 0.010338 | 0.002591 | -0.010335 | -0.00259
26 | 23 | 2.6036 | 1.0014 | 2.6274e-09 | 0 | 0 | 0 | 0 | 0 | 1 | -90 | 90 | -0.074304 | -0.01869 | 0.074461 | 0.01875
36 | 47 | 1.6535 | 0.63595 | 1.6686e-09 | 0 | 0 | 0 | 0 | 0 | 1 | -90 | 90 | 0.063805 | 0.016037 | -0.063731 | -0.016009
45 | 44 | 1.0757 | 0.41375 | 1.0856e-09 | 0 | 0 | 0 | 0 | 0 | 1 | -90 | 90 | 0.0040162 | 0.0010065 | -0.0040161 | -0.0010065
23 | 25 | 2.2375 | 0.86057 | 2.258e-09 | 0 | 0 | 0 | 0 | 0 | 1 | -90 | 90 | -0.087949 | -0.022131 | 0.088137 | 0.022203
23 | 21 | 1.6275 | 0.62597 | 1.6425e-09 | 0 | 0 | 0 | 0 | 0 | 1 | -90 | 90 | 0.013488 | 0.0033808 | -0.013485 | -0.0033797
21 | 22 | 1.8402 | 0.70779 | 1.8571e-09 | 0 | 0 | 0 | 0 | 0 | 1 | -90 | 90 | 0.010427 | 0.0026132 | -0.010424 | -0.0026125
10 | 49 | 4.0563 | 1.5601 | 4.0935e-09 | 0 | 0 | 0 | 0 | 0 | 1 | -90 | 90 | 0.0091771 | 0.0023001 | -0.0091733 | -0.0022991
10 | 34 | 5.0634 | 1.9475 | 5.1099e-09 | 0 | 0 | 0 | 0 | 0 | 1 | -90 | 90 | -0.0091771 | -0.0023001 | 0.0091818 | 0.0023015
34 | 32 | 0.59178 | 0.22761 | 5.9721e-10 | 0 | 0 | 0 | 0 | 0 | 1 | -90 | 90 | -0.0091818 | -0.0023015 | 0.0091824 | 0.0023016
30 | 42 | 10.4976 | 4.0375 | 1.0594e-08 | 0 | 0 | 0 | 0 | 0 | 1 | -90 | 90 | -0.019274 | -0.0048378 | 0.019317 | 0.0048532
30 | 29 | 0.6019 | 0.2315 | 6.0742e-10 | 0 | 0 | 0 | 0 | 0 | 1 | -90 | 90 | 0.019274 | 0.0048378 | -0.019272 | -0.0048369
42 | 41 | 2.5784 | 0.99169 | 2.602e-09 | 0 | 0 | 0 | 0 | 0 | 1 | -90 | 90 | -0.029296 | -0.0073542 | 0.029321 | 0.0073633
29 | 31 | 16.5143 | 6.3517 | 1.6666e-08 | 0 | 0 | 0 | 0 | 0 | 1 | -90 | 90 | 0.016185 | 0.0040634 | -0.016138 | -0.0040468
29 | 28 | 0.85742 | 0.32978 | 8.6529e-10 | 0 | 0 | 0 | 0 | 0 | 1 | -90 | 90 | 0.0030865 | 0.00077345 | -0.0030864 | -0.0007735
11 | 28 | 0.35729 | 0.13742 | 3.6057e-10 | 0 | 0 | 0 | 0 | 0 | 1 | -90 | 90 | -0.0014429 | -0.00036163 | 0.0014429 | 0.0003616
32 | 33 | 3.1143 | 1.1978 | 3.1429e-09 | 0 | 0 | 0 | 0 | 0 | 1 | -90 | 90 | -0.012432 | -0.003116 | 0.012437 | 0.0031178
12 | 14 | 2.2288 | 0.85724 | 2.2493e-09 | 0 | 0 | 0 | 0 | 0 | 1 | -90 | 90 | -0.0064902 | -0.0016266 | 0.0064912 | 0.0016268
14 | 20 | 0.99424 | 0.3824 | 1.0034e-09 | 0 | 0 | 0 | 0 | 0 | 1 | -90 | 90 | -0.0088119 | -0.0022084 | 0.0088128 | 0.0022087
20 | 15 | 7.1539 | 2.7515 | 7.2195e-09 | 0 | 0 | 0 | 0 | 0 | 1 | -90 | 90 | -0.0088128 | -0.0022087 | 0.008819 | 0.0022104
15 | 38 | 2.8112 | 1.0812 | 2.837e-09 | 0 | 0 | 0 | 0 | 0 | 1 | -90 | 90 | -0.008819 | -0.0022104 | 0.0088214 | 0.002211
38 | 16 | 3.4624 | 1.3317 | 3.4942e-09 | 0 | 0 | 0 | 0 | 0 | 1 | -90 | 90 | -0.037848 | -0.0094858 | 0.037903 | 0.0095067
16 | 39 | 2.6782 | 1.0301 | 2.7028e-09 | 0 | 0 | 0 | 0 | 0 | 1 | -90 | 90 | -0.037903 | -0.0095067 | 0.037946 | 0.0095229
39 | 46 | 1.2855 | 0.49443 | 1.2973e-09 | 0 | 0 | 0 | 0 | 0 | 1 | -90 | 90 | -0.043863 | -0.011006 | 0.043891 | 0.011016
37 | 47 | 1.5287 | 0.58798 | 1.5428e-09 | 0 | 0 | 0 | 0 | 0 | 1 | -90 | 90 | -0.055518 | -0.013944 | 0.05557 | 0.013964
37 | 46 | 3.0172 | 1.1605 | 3.0449e-09 | 0 | 0 | 0 | 0 | 0 | 1 | -90 | 90 | 0.055518 | 0.013944 | -0.055415 | -0.013905
24 | 35 | 2.4943 | 0.95935 | 2.5172e-09 | 0 | 0 | 0 | 0 | 0 | 1 | -90 | 90 | 0.0075308 | 0.0018874 | -0.0075293 | -0.001887
24 | 22 | 1.3886 | 0.53408 | 1.4013e-09 | 0 | 0 | 0 | 0 | 0 | 1 | -90 | 90 | -0.0075308 | -0.0018874 | 0.0075317 | 0.0018876
31 | 33 | 5.4015 | 2.0775 | 5.4511e-09 | 0 | 0 | 0 | 0 | 0 | 1 | -90 | 90 | 0.016138 | 0.0040468 | -0.016122 | -0.0040414