## bus_data
BUS_I | BUS_TYPE | Pd | Qd | Gs | Bs | area | Vm | Va | baseKV | zone | Vmax | Vmin
1 | 1 | 0.0044122 | 0.0011058 | 0 | 0 | 1 | 0.99397 | -0.042261 | 0.4 | 1 | 1.1 | 0.9
2 | 1 | 0.019398 | 0.0048617 | 0 | 0 | 1 | 0.99412 | -0.0412 | 0.4 | 1 | 1.1 | 0.9
3 | 1 | 0 | 0 | 0 | 0 | 1 | 0.99376 | -0.043756 | 0.4 | 1 | 1.1 | 0.9
4 | 1 | 0.020055 | 0.0050263 | 0 | 0 | 1 | 0.99468 | -0.037276 | 0.4 | 1 | 1.1 | 0.9
5 | 1 | 0 | 0 | 0 | 0 | 1 | 0.9937 | -0.04414 | 0.4 | 1 | 1.1 | 0.9
6 | 1 | 0.004435 | 0.0011115 | 0 | 0 | 1 | 0.99375 | -0.043826 | 0.4 | 1 | 1.1 | 0.9
13 | 1 | 0.018239 | 0.004571 | 0 | 0 | 1 | 0.9947 | -0.037108 | 0.4 | 1 | 1.1 | 0.9
7 | 1 | 0.00091442 | 0.00022918 | 0 | 0 | 1 | 0.99368 | -0.044321 | 0.4 | 1 | 1.1 | 0.9
22 | 1 | 0.0023716 | 0.00059439 | 0 | 0 | 1 | 0.99364 | -0.044545 | 0.4 | 1 | 1.1 | 0.9
12 | 1 | 0.019208 | 0.0048141 | 0 | 0 | 1 | 0.99478 | -0.036539 | 0.4 | 1 | 1.1 | 0.9
11 | 1 | 0 | 0 | 0 | 0 | 1 | 0.99716 | -0.01988 | 0.4 | 1 | 1.1 | 0.9
21 | 1 | 0.026766 | 0.0067083 | 0 | 0 | 1 | 0.99895 | -0.0073581 | 0.4 | 1 | 1.1 | 0.9
24 | 1 | 0.036809 | 0.0092252 | 0 | 0 | 1 | 0.99606 | -0.027623 | 0.4 | 1 | 1.1 | 0.9
8 | 1 | 0.00076594 | 0.00019196 | 0 | 0 | 1 | 0.99367 | -0.044374 | 0.4 | 1 | 1.1 | 0.9
23 | 1 | 0.01781 | 0.0044635 | 0 | 0 | 1 | 0.99571 | -0.030059 | 0.4 | 1 | 1.1 | 0.9
14 | 1 | 0 | 0 | 0 | 0 | 1 | 0.99659 | -0.023816 | 0.4 | 1 | 1.1 | 0.9
15 | 1 | 0.012173 | 0.0030509 | 0 | 0 | 1 | 0.99615 | -0.026962 | 0.4 | 1 | 1.1 | 0.9
16 | 3 | 0.024632 | 0.0061734 | 0 | 0 | 1 | 1 | 0 | 0.4 | 1 | 1.1 | 0.9
17 | 1 | 0 | 0 | 0 | 0 | 1 | 0.99612 | -0.027131 | 0.4 | 1 | 1.1 | 0.9
20 | 1 | 0.0015892 | 0.00039829 | 0 | 0 | 1 | 0.99607 | -0.027499 | 0.4 | 1 | 1.1 | 0.9

## generator_data
GEN_BUS | PG | QG | QMAX | QMIN | VG | MBASE | GEN_STATUS | PMAX | PMIN
16 | 0.21036 | 0.052822 | 10 | -10 | 1 | 100 | 1 | 10 | 0

## branch_data
F_BUS | T_BUS | BR_R | BR_X | BR_B | RATE_A | RATE_B | RATE_C | TAP | SHIFT | BR_STATUS | ANGMIN | ANGMAX | P_in | Q_in | P_out | Q_out
1 | 2 | 1.058 | 0.40693 | 1.0677e-09 | 0 | 0 | 0 | 0 | 0 | 1 | -90 | 90 | -0.012901 | -0.0032325 | 0.012903 | 0.0032332
1 | 3 | 2.2638 | 0.8707 | 2.2846e-09 | 0 | 0 | 0 | 0 | 0 | 1 | -90 | 90 | 0.0084892 | 0.0021267 | -0.0084874 | -0.0021263
2 | 4 | 1.5643 | 0.60166 | 1.5787e-09 | 0 | 0 | 0 | 0 | 0 | 1 | -90 | 90 | -0.032302 | -0.0080948 | 0.032319 | 0.0081014
3 | 5 | 2.9388 | 1.1303 | 2.9657e-09 | 0 | 0 | 0 | 0 | 0 | 1 | -90 | 90 | 0.0016805 | 0.00042067 | -0.0016804 | -0.00042093
3 | 6 | 0.13271 | 0.051044 | 1.3393e-10 | 0 | 0 | 0 | 0 | 0 | 1 | -90 | 90 | 0.0068069 | 0.0017056 | -0.0068068 | -0.0017056
4 | 13 | 0.041408 | 0.015926 | 4.1788e-11 | 0 | 0 | 0 | 0 | 0 | 1 | -90 | 90 | -0.052374 | -0.013128 | 0.052376 | 0.013128
5 | 7 | 1.38 | 0.53076 | 1.3926e-09 | 0 | 0 | 0 | 0 | 0 | 1 | -90 | 90 | 0.0016804 | 0.00042093 | -0.0016804 | -0.00042105
6 | 22 | 3.8978 | 1.4992 | 3.9336e-09 | 0 | 0 | 0 | 0 | 0 | 1 | -90 | 90 | 0.0023719 | 0.00059409 | -0.0023716 | -0.00059439
13 | 12 | 0.10384 | 0.039938 | 1.0479e-10 | 0 | 0 | 0 | 0 | 0 | 1 | -90 | 90 | -0.070614 | -0.017699 | 0.07062 | 0.017701
7 | 8 | 0.88531 | 0.3405 | 8.9343e-10 | 0 | 0 | 0 | 0 | 0 | 1 | -90 | 90 | 0.00076594 | 0.00019188 | -0.00076594 | -0.00019196
12 | 14 | 1.8294 | 0.70363 | 1.8462e-09 | 0 | 0 | 0 | 0 | 0 | 1 | -90 | 90 | -0.089828 | -0.022515 | 0.089987 | 0.022576
11 | 21 | 2.9744 | 1.144 | 3.0017e-09 | 0 | 0 | 0 | 0 | 0 | 1 | -90 | 90 | -0.054683 | -0.013713 | 0.054778 | 0.013749
11 | 24 | 1.834 | 0.70538 | 1.8508e-09 | 0 | 0 | 0 | 0 | 0 | 1 | -90 | 90 | 0.054683 | 0.013713 | -0.054625 | -0.013691
21 | 16 | 1.1763 | 0.45244 | 1.1871e-09 | 0 | 0 | 0 | 0 | 0 | 1 | -90 | 90 | -0.081545 | -0.020458 | 0.081628 | 0.02049
24 | 23 | 1.7674 | 0.67977 | 1.7836e-09 | 0 | 0 | 0 | 0 | 0 | 1 | -90 | 90 | 0.017816 | 0.0044656 | -0.01781 | -0.0044635
14 | 15 | 2.9554 | 1.1367 | 2.9825e-09 | 0 | 0 | 0 | 0 | 0 | 1 | -90 | 90 | 0.013769 | 0.0034508 | -0.013763 | -0.0034488
14 | 16 | 2.9847 | 1.148 | 3.0121e-09 | 0 | 0 | 0 | 0 | 0 | 1 | -90 | 90 | -0.10376 | -0.026027 | 0.1041 | 0.026159
15 | 17 | 1.3688 | 0.52647 | 1.3814e-09 | 0 | 0 | 0 | 0 | 0 | 1 | -90 | 90 | 0.0015893 | 0.0003979 | -0.0015893 | -0.00039802
17 | 20 | 2.9933 | 1.1513 | 3.0208e-09 | 0 | 0 | 0 | 0 | 0 | 1 | -90 | 90 | 0.0015893 | 0.00039802 | -0.0015892 | -0.00039829