## bus_data
BUS_I | BUS_TYPE | Pd | Qd | Gs | Bs | area | Vm | Va | baseKV | zone | Vmax | Vmin
1 | 1 | 0.057764 | 0.014477 | 0 | 0 | 1 | 0.9798 | -0.14149 | 0.4 | 1 | 1.1 | 0.9
3 | 1 | 0 | 0 | 0 | 0 | 1 | 0.98405 | -0.11126 | 0.4 | 1 | 1.1 | 0.9
4 | 1 | 0 | 0 | 0 | 0 | 1 | 0.99822 | -0.012252 | 0.4 | 1 | 1.1 | 0.9
101 | 3 | 0 | 0 | 0 | 0 | 1 | 1 | 0 | 0.4 | 1 | 1.1 | 0.9
100 | 1 | 0.013634 | 0.0034171 | 0 | 0 | 1 | 0.99694 | -0.021283 | 0.4 | 1 | 1.1 | 0.9
108 | 1 | 0.015964 | 0.004001 | 0 | 0 | 1 | 0.99507 | -0.034478 | 0.4 | 1 | 1.1 | 0.9
112 | 1 | 0 | 0 | 0 | 0 | 1 | 0.99199 | -0.055196 | 0.4 | 1 | 1.1 | 0.9
102 | 1 | 0.0063412 | 0.0015893 | 0 | 0 | 1 | 0.97284 | -0.19067 | 0.4 | 1 | 1.1 | 0.9
103 | 1 | 0.006858 | 0.0017188 | 0 | 0 | 1 | 0.9727 | -0.19167 | 0.4 | 1 | 1.1 | 0.9
104 | 1 | 0.0068311 | 0.001712 | 0 | 0 | 1 | 0.97289 | -0.1903 | 0.4 | 1 | 1.1 | 0.9
105 | 1 | 0.043573 | 0.01092 | 0 | 0 | 1 | 0.97536 | -0.17251 | 0.4 | 1 | 1.1 | 0.9
109 | 1 | 0.0037906 | 0.00095003 | 0 | 0 | 1 | 0.98238 | -0.12257 | 0.4 | 1 | 1.1 | 0.9
106 | 1 | 0.012908 | 0.0032352 | 0 | 0 | 1 | 0.9944 | -0.039189 | 0.4 | 1 | 1.1 | 0.9
107 | 1 | 0.024382 | 0.0061106 | 0 | 0 | 1 | 0.99188 | -0.056938 | 0.4 | 1 | 1.1 | 0.9
110 | 1 | 0 | 0 | 0 | 0 | 1 | 0.98431 | -0.10894 | 0.4 | 1 | 1.1 | 0.9
111 | 1 | 0.0037859 | 0.00094884 | 0 | 0 | 1 | 0.98697 | -0.09021 | 0.4 | 1 | 1.1 | 0.9

## generator_data
GEN_BUS | PG | QG | QMAX | QMIN | VG | MBASE | GEN_STATUS | PMAX | PMIN
101 | 0.19909 | 0.050318 | 10 | -10 | 1 | 100 | 1 | 10 | 0

## branch_data
F_BUS | T_BUS | BR_R | BR_X | BR_B | RATE_A | RATE_B | RATE_C | TAP | SHIFT | BR_STATUS | ANGMIN | ANGMAX | P_in | Q_in | P_out | Q_out
1 | 3 | 6.5722 | 2.5278 | 6.6325e-09 | 0 | 0 | 0 | 0 | 0 | 1 | -90 | 90 | -0.057763 | -0.014477 | 0.058006 | 0.01457
3 | 4 | 21.9242 | 8.4324 | 4.4251e-08 | 0 | 0 | 0 | 0 | 0 | 1 | -90 | 90 | -0.058006 | -0.01457 | 0.058816 | 0.014877
4 | 101 | 2.2299 | 0.85765 | 4.5007e-09 | 0 | 0 | 0 | 0 | 0 | 1 | -90 | 90 | -0.072467 | -0.018299 | 0.072592 | 0.018347
4 | 100 | 8.5836 | 3.3014 | 8.6624e-09 | 0 | 0 | 0 | 0 | 0 | 1 | -90 | 90 | 0.013652 | 0.0034228 | -0.013634 | -0.0034171
101 | 108 | 8.3898 | 3.2269 | 8.4668e-09 | 0 | 0 | 0 | 0 | 0 | 1 | -90 | 90 | 0.053595 | 0.013476 | -0.053339 | -0.013378
101 | 112 | 10.0142 | 3.8516 | 2.0212e-08 | 0 | 0 | 0 | 0 | 0 | 1 | -90 | 90 | 0.072903 | 0.018496 | -0.072336 | -0.01828
108 | 106 | 1.628 | 0.62615 | 1.6429e-09 | 0 | 0 | 0 | 0 | 0 | 1 | -90 | 90 | 0.037375 | 0.0093772 | -0.03735 | -0.0093679
112 | 111 | 6.2708 | 2.4118 | 1.2657e-08 | 0 | 0 | 0 | 0 | 0 | 1 | -90 | 90 | 0.072336 | 0.01828 | -0.071981 | -0.018145
102 | 103 | 1.813 | 0.6973 | 1.8296e-09 | 0 | 0 | 0 | 0 | 0 | 1 | -90 | 90 | 0.0068588 | 0.001719 | -0.0068579 | -0.0017188
102 | 104 | 0.33889 | 0.13034 | 3.42e-10 | 0 | 0 | 0 | 0 | 0 | 1 | -90 | 90 | -0.0132 | -0.0033083 | 0.013201 | 0.0033085
104 | 105 | 10.9756 | 4.2214 | 1.1076e-08 | 0 | 0 | 0 | 0 | 0 | 1 | -90 | 90 | -0.020031 | -0.0050205 | 0.020081 | 0.0050385
105 | 109 | 9.7984 | 3.7686 | 9.8883e-09 | 0 | 0 | 0 | 0 | 0 | 1 | -90 | 90 | -0.063653 | -0.015959 | 0.064097 | 0.016128
109 | 110 | 2.5479 | 0.97995 | 2.5713e-09 | 0 | 0 | 0 | 0 | 0 | 1 | -90 | 90 | -0.067887 | -0.017078 | 0.068017 | 0.017128
106 | 107 | 9.3509 | 3.5965 | 9.4367e-09 | 0 | 0 | 0 | 0 | 0 | 1 | -90 | 90 | 0.024442 | 0.0061328 | -0.024382 | -0.0061106
110 | 111 | 3.515 | 1.3519 | 7.0945e-09 | 0 | 0 | 0 | 0 | 0 | 1 | -90 | 90 | -0.068017 | -0.017128 | 0.068195 | 0.017196