## bus_data
BUS_I | BUS_TYPE | Pd | Qd | Gs | Bs | area | Vm | Va | baseKV | zone | Vmax | Vmin
1 | 1 | 0.0049922 | 0.0012512 | 0 | 0 | 1 | 0.97239 | -0.19409 | 0.4 | 1 | 1.1 | 0.9
2 | 1 | 0.0088804 | 0.0022256 | 0 | 0 | 1 | 0.97271 | -0.19176 | 0.4 | 1 | 1.1 | 0.9
3 | 1 | 0.0057557 | 0.0014425 | 0 | 0 | 1 | 0.97198 | -0.19703 | 0.4 | 1 | 1.1 | 0.9
14 | 1 | 0.0078552 | 0.0019687 | 0 | 0 | 1 | 0.97363 | -0.18516 | 0.4 | 1 | 1.1 | 0.9
7 | 1 | 0.0014964 | 0.00037502 | 0 | 0 | 1 | 0.97163 | -0.19956 | 0.4 | 1 | 1.1 | 0.9
15 | 1 | 0 | 0 | 0 | 0 | 1 | 0.97462 | -0.17803 | 0.4 | 1 | 1.1 | 0.9
68 | 1 | 0.0014308 | 0.00035859 | 0 | 0 | 1 | 0.97153 | -0.20027 | 0.4 | 1 | 1.1 | 0.9
5 | 1 | 0.0025764 | 0.00064571 | 0 | 0 | 1 | 0.97134 | -0.20164 | 0.4 | 1 | 1.1 | 0.9
6 | 1 | 0.0035456 | 0.0008886 | 0 | 0 | 1 | 0.9712 | -0.20264 | 0.4 | 1 | 1.1 | 0.9
8 | 1 | 0.0018025 | 0.00045175 | 0 | 0 | 1 | 0.97101 | -0.20398 | 0.4 | 1 | 1.1 | 0.9
9 | 1 | 0.0044874 | 0.0011246 | 0 | 0 | 1 | 0.97093 | -0.20458 | 0.4 | 1 | 1.1 | 0.9
11 | 1 | 0 | 0 | 0 | 0 | 1 | 0.97076 | -0.20584 | 0.4 | 1 | 1.1 | 0.9
53 | 1 | 0.0036054 | 0.0009036 | 0 | 0 | 1 | 0.99185 | -0.056604 | 0.4 | 1 | 1.1 | 0.9
54 | 1 | 0.0022451 | 0.00056266 | 0 | 0 | 1 | 0.9906 | -0.065396 | 0.4 | 1 | 1.1 | 0.9
55 | 1 | 0.0019463 | 0.0004878 | 0 | 0 | 1 | 0.99234 | -0.05318 | 0.4 | 1 | 1.1 | 0.9
12 | 1 | 0.0027972 | 0.00070105 | 0 | 0 | 1 | 0.97075 | -0.20591 | 0.4 | 1 | 1.1 | 0.9
13 | 1 | 0.0030421 | 0.00076242 | 0 | 0 | 1 | 0.97075 | -0.2059 | 0.4 | 1 | 1.1 | 0.9
16 | 1 | 0 | 0 | 0 | 0 | 1 | 0.97528 | -0.17334 | 0.4 | 1 | 1.1 | 0.9
34 | 1 | 0.0020154 | 0.0005051 | 0 | 0 | 1 | 0.97701 | -0.16093 | 0.4 | 1 | 1.1 | 0.9
24 | 1 | 0.015487 | 0.0038815 | 0 | 0 | 1 | 0.97368 | -0.1848 | 0.4 | 1 | 1.1 | 0.9
35 | 1 | 0 | 0 | 0 | 0 | 1 | 0.97778 | -0.15545 | 0.4 | 1 | 1.1 | 0.9
23 | 1 | 0.022765 | 0.0057055 | 0 | 0 | 1 | 0.97157 | -0.19994 | 0.4 | 1 | 1.1 | 0.9
49 | 1 | 0.0024197 | 0.00060642 | 0 | 0 | 1 | 0.98889 | -0.077542 | 0.4 | 1 | 1.1 | 0.9
50 | 1 | 0.0019651 | 0.00049249 | 0 | 0 | 1 | 0.98904 | -0.076424 | 0.4 | 1 | 1.1 | 0.9
56 | 1 | 0.0068894 | 0.0017266 | 0 | 0 | 1 | 0.9885 | -0.080253 | 0.4 | 1 | 1.1 | 0.9
48 | 1 | 0 | 0 | 0 | 0 | 1 | 0.98864 | -0.079287 | 0.4 | 1 | 1.1 | 0.9
19 | 1 | 0.0011974 | 0.0003001 | 0 | 0 | 1 | 0.97895 | -0.14714 | 0.4 | 1 | 1.1 | 0.9
20 | 1 | 0.0013286 | 0.00033299 | 0 | 0 | 1 | 0.97897 | -0.14705 | 0.4 | 1 | 1.1 | 0.9
21 | 1 | 0.0092722 | 0.0023238 | 0 | 0 | 1 | 0.97848 | -0.15055 | 0.4 | 1 | 1.1 | 0.9
22 | 1 | 0 | 0 | 0 | 0 | 1 | 0.97971 | -0.14177 | 0.4 | 1 | 1.1 | 0.9
26 | 1 | 0.0034557 | 0.00086609 | 0 | 0 | 1 | 0.98088 | -0.13346 | 0.4 | 1 | 1.1 | 0.9
25 | 1 | 0.0022231 | 0.00055716 | 0 | 0 | 1 | 0.98205 | -0.12518 | 0.4 | 1 | 1.1 | 0.9
27 | 1 | 0 | 0 | 0 | 0 | 1 | 0.98366 | -0.11377 | 0.4 | 1 | 1.1 | 0.9
28 | 1 | 0 | 0 | 0 | 0 | 1 | 0.98306 | -0.11804 | 0.4 | 1 | 1.1 | 0.9
29 | 1 | 0.0014267 | 0.00035756 | 0 | 0 | 1 | 0.98404 | -0.1111 | 0.4 | 1 | 1.1 | 0.9
32 | 1 | 0.0025428 | 0.00063728 | 0 | 0 | 1 | 0.98298 | -0.1186 | 0.4 | 1 | 1.1 | 0.9
30 | 1 | 0.0049459 | 0.0012396 | 0 | 0 | 1 | 0.98301 | -0.11843 | 0.4 | 1 | 1.1 | 0.9
64 | 1 | 0.002942 | 0.00073735 | 0 | 0 | 1 | 0.98441 | -0.10852 | 0.4 | 1 | 1.1 | 0.9
31 | 1 | 0 | 0 | 0 | 0 | 1 | 0.98209 | -0.12496 | 0.4 | 1 | 1.1 | 0.9
63 | 1 | 0.0035794 | 0.00089708 | 0 | 0 | 1 | 0.98485 | -0.1054 | 0.4 | 1 | 1.1 | 0.9
33 | 1 | 0.0054392 | 0.0013632 | 0 | 0 | 1 | 0.9818 | -0.12702 | 0.4 | 1 | 1.1 | 0.9
42 | 1 | 0.0016404 | 0.00041112 | 0 | 0 | 1 | 0.9815 | -0.12915 | 0.4 | 1 | 1.1 | 0.9
43 | 1 | 0.0019698 | 0.00049369 | 0 | 0 | 1 | 0.98138 | -0.13003 | 0.4 | 1 | 1.1 | 0.9
36 | 1 | 0.0064698 | 0.0016215 | 0 | 0 | 1 | 0.99176 | -0.057032 | 0.4 | 1 | 1.1 | 0.9
38 | 1 | 0 | 0 | 0 | 0 | 1 | 0.98836 | -0.080727 | 0.4 | 1 | 1.1 | 0.9
58 | 1 | 0.0029756 | 0.00074575 | 0 | 0 | 1 | 0.99428 | -0.039494 | 0.4 | 1 | 1.1 | 0.9
37 | 3 | 0.0065863 | 0.0016507 | 0 | 0 | 1 | 1 | 0 | 0.4 | 1 | 1.1 | 0.9
39 | 1 | 0.012966 | 0.0032496 | 0 | 0 | 1 | 0.99958 | -0.0029176 | 0.4 | 1 | 1.1 | 0.9
66 | 1 | 0.0074708 | 0.0018724 | 0 | 0 | 1 | 0.99686 | -0.021637 | 0.4 | 1 | 1.1 | 0.9
40 | 1 | 0.0034716 | 0.00087006 | 0 | 0 | 1 | 0.98741 | -0.087408 | 0.4 | 1 | 1.1 | 0.9
41 | 1 | 0.0034156 | 0.00085604 | 0 | 0 | 1 | 0.98799 | -0.083388 | 0.4 | 1 | 1.1 | 0.9
57 | 1 | 0.002538 | 0.00063608 | 0 | 0 | 1 | 0.99322 | -0.046985 | 0.4 | 1 | 1.1 | 0.9
59 | 1 | 0 | 0 | 0 | 0 | 1 | 0.99623 | -0.02603 | 0.4 | 1 | 1.1 | 0.9
65 | 1 | 0.0073526 | 0.0018427 | 0 | 0 | 1 | 0.9959 | -0.028331 | 0.4 | 1 | 1.1 | 0.9
62 | 1 | 0.0012139 | 0.00030422 | 0 | 0 | 1 | 0.98545 | -0.10116 | 0.4 | 1 | 1.1 | 0.9
47 | 1 | 0.0057226 | 0.0014342 | 0 | 0 | 1 | 0.98781 | -0.084638 | 0.4 | 1 | 1.1 | 0.9
45 | 1 | 0.0025979 | 0.00065109 | 0 | 0 | 1 | 0.98766 | -0.085678 | 0.4 | 1 | 1.1 | 0.9
44 | 1 | 0.0014295 | 0.00035828 | 0 | 0 | 1 | 0.98133 | -0.13043 | 0.4 | 1 | 1.1 | 0.9
46 | 1 | 0.0018388 | 0.00046084 | 0 | 0 | 1 | 0.98761 | -0.086089 | 0.4 | 1 | 1.1 | 0.9
52 | 1 | 0.0046638 | 0.0011689 | 0 | 0 | 1 | 0.9885 | -0.080243 | 0.4 | 1 | 1.1 | 0.9
51 | 1 | 0.0019651 | 0.00049249 | 0 | 0 | 1 | 0.98926 | -0.07492 | 0.4 | 1 | 1.1 | 0.9
61 | 1 | 0.001966 | 0.00049273 | 0 | 0 | 1 | 0.98949 | -0.07323 | 0.4 | 1 | 1.1 | 0.9
60 | 1 | 0.0029306 | 0.00073447 | 0 | 0 | 1 | 0.9895 | -0.073211 | 0.4 | 1 | 1.1 | 0.9

## generator_data
GEN_BUS | PG | QG | QMAX | QMIN | VG | MBASE | GEN_STATUS | PMAX | PMIN
37 | 0.23146 | 0.058515 | 10 | -10 | 1 | 100 | 1 | 10 | 0

## branch_data
F_BUS | T_BUS | BR_R | BR_X | BR_B | RATE_A | RATE_B | RATE_C | TAP | SHIFT | BR_STATUS | ANGMIN | ANGMAX | P_in | Q_in | P_out | Q_out
1 | 2 | 0.90012 | 0.3462 | 2.7251e-09 | 0 | 0 | 0 | 0 | 0 | 1 | -90 | 90 | -0.031956 | -0.0080099 | 0.031966 | 0.0080136
1 | 3 | 1.3415 | 0.51596 | 4.0615e-09 | 0 | 0 | 0 | 0 | 0 | 1 | -90 | 90 | 0.026963 | 0.0067588 | -0.026953 | -0.0067549
2 | 14 | 1.9945 | 0.76712 | 6.0385e-09 | 0 | 0 | 0 | 0 | 0 | 1 | -90 | 90 | -0.040846 | -0.010239 | 0.040884 | 0.010253
3 | 7 | 1.47 | 0.5654 | 4.4506e-09 | 0 | 0 | 0 | 0 | 0 | 1 | -90 | 90 | 0.021197 | 0.0053124 | -0.021189 | -0.00531
14 | 15 | 1.8088 | 0.69569 | 5.4762e-09 | 0 | 0 | 0 | 0 | 0 | 1 | -90 | 90 | -0.048739 | -0.012222 | 0.048787 | 0.01224
7 | 68 | 6.0435 | 2.3244 | 6.099e-09 | 0 | 0 | 0 | 0 | 0 | 1 | -90 | 90 | 0.0014309 | 0.00035807 | -0.0014308 | -0.00035859
7 | 5 | 1.3986 | 0.53792 | 4.2343e-09 | 0 | 0 | 0 | 0 | 0 | 1 | -90 | 90 | 0.018262 | 0.0045769 | -0.018257 | -0.0045753
15 | 16 | 1.1942 | 0.45932 | 3.6155e-09 | 0 | 0 | 0 | 0 | 0 | 1 | -90 | 90 | -0.048787 | -0.01224 | 0.048819 | 0.012252
5 | 6 | 0.78324 | 0.30125 | 2.3713e-09 | 0 | 0 | 0 | 0 | 0 | 1 | -90 | 90 | 0.015681 | 0.0039296 | -0.015679 | -0.0039289
6 | 8 | 1.3573 | 0.52205 | 4.1093e-09 | 0 | 0 | 0 | 0 | 0 | 1 | -90 | 90 | 0.012133 | 0.0030403 | -0.012131 | -0.0030399
8 | 9 | 0.70481 | 0.27108 | 2.1338e-09 | 0 | 0 | 0 | 0 | 0 | 1 | -90 | 90 | 0.010328 | 0.0025881 | -0.010327 | -0.002588
9 | 11 | 2.6523 | 1.0201 | 5.3532e-09 | 0 | 0 | 0 | 0 | 0 | 1 | -90 | 90 | 0.0058402 | 0.0014633 | -0.0058392 | -0.0014634
11 | 12 | 0.30203 | 0.11617 | 3.048e-10 | 0 | 0 | 0 | 0 | 0 | 1 | -90 | 90 | 0.0027972 | 0.00070104 | -0.0027971 | -0.00070105
11 | 13 | 0.25072 | 0.096432 | 2.5302e-10 | 0 | 0 | 0 | 0 | 0 | 1 | -90 | 90 | 0.003042 | 0.00076241 | -0.003042 | -0.00076242
53 | 54 | 4.4902 | 1.727 | 4.5314e-09 | 0 | 0 | 0 | 0 | 0 | 1 | -90 | 90 | 0.025114 | 0.006301 | -0.025083 | -0.0062897
53 | 55 | 1.5313 | 0.58898 | 1.5454e-09 | 0 | 0 | 0 | 0 | 0 | 1 | -90 | 90 | -0.028719 | -0.0072046 | 0.028733 | 0.0072097
54 | 60 | 4.3734 | 1.6821 | 4.4135e-09 | 0 | 0 | 0 | 0 | 0 | 1 | -90 | 90 | 0.022838 | 0.005727 | -0.022814 | -0.005718
55 | 57 | 2.5975 | 0.99905 | 2.6214e-09 | 0 | 0 | 0 | 0 | 0 | 1 | -90 | 90 | -0.030679 | -0.0076975 | 0.030706 | 0.0077074
16 | 34 | 1.7707 | 0.68104 | 5.3608e-09 | 0 | 0 | 0 | 0 | 0 | 1 | -90 | 90 | -0.087179 | -0.021879 | 0.087329 | 0.021937
16 | 24 | 3.705 | 1.425 | 3.739e-09 | 0 | 0 | 0 | 0 | 0 | 1 | -90 | 90 | 0.03836 | 0.0096276 | -0.038299 | -0.0096046
34 | 35 | 0.76602 | 0.29462 | 2.3191e-09 | 0 | 0 | 0 | 0 | 0 | 1 | -90 | 90 | -0.089345 | -0.022442 | 0.089413 | 0.022468
24 | 23 | 8.1988 | 3.1534 | 8.274e-09 | 0 | 0 | 0 | 0 | 0 | 1 | -90 | 90 | 0.022812 | 0.0057231 | -0.022765 | -0.0057055
35 | 22 | 1.9191 | 0.73813 | 5.8103e-09 | 0 | 0 | 0 | 0 | 0 | 1 | -90 | 90 | -0.089413 | -0.022467 | 0.089583 | 0.022533
49 | 50 | 1.0181 | 0.39158 | 1.0275e-09 | 0 | 0 | 0 | 0 | 0 | 1 | -90 | 90 | -0.013977 | -0.0035024 | 0.013979 | 0.0035031
49 | 56 | 5.0088 | 1.9264 | 5.0547e-09 | 0 | 0 | 0 | 0 | 0 | 1 | -90 | 90 | 0.0068919 | 0.0017271 | -0.0068893 | -0.0017266
49 | 48 | 4.7627 | 1.8318 | 4.8064e-09 | 0 | 0 | 0 | 0 | 0 | 1 | -90 | 90 | 0.0046656 | 0.0011688 | -0.0046644 | -0.0011688
50 | 51 | 1.2025 | 0.46251 | 1.2136e-09 | 0 | 0 | 0 | 0 | 0 | 1 | -90 | 90 | -0.015944 | -0.0039956 | 0.015948 | 0.0039968
48 | 52 | 2.6064 | 1.0024 | 2.6303e-09 | 0 | 0 | 0 | 0 | 0 | 1 | -90 | 90 | 0.0046644 | 0.0011688 | -0.0046638 | -0.0011689
19 | 20 | 0.10716 | 0.041214 | 1.0814e-10 | 0 | 0 | 0 | 0 | 0 | 1 | -90 | 90 | -0.010474 | -0.0026252 | 0.010474 | 0.0026252
19 | 21 | 4.5889 | 1.765 | 4.631e-09 | 0 | 0 | 0 | 0 | 0 | 1 | -90 | 90 | 0.0092764 | 0.0023251 | -0.0092721 | -0.0023238
20 | 22 | 5.5859 | 2.1484 | 5.6372e-09 | 0 | 0 | 0 | 0 | 0 | 1 | -90 | 90 | -0.011803 | -0.0029582 | 0.011811 | 0.002961
22 | 26 | 1.0317 | 0.39679 | 3.1234e-09 | 0 | 0 | 0 | 0 | 0 | 1 | -90 | 90 | -0.10139 | -0.025493 | 0.10151 | 0.025538
26 | 25 | 0.99725 | 0.38356 | 3.0192e-09 | 0 | 0 | 0 | 0 | 0 | 1 | -90 | 90 | -0.10497 | -0.026404 | 0.10509 | 0.026451
25 | 27 | 1.3483 | 0.5186 | 4.0822e-09 | 0 | 0 | 0 | 0 | 0 | 1 | -90 | 90 | -0.10731 | -0.027008 | 0.10748 | 0.027073
27 | 28 | 2.9956 | 1.1522 | 3.0231e-09 | 0 | 0 | 0 | 0 | 0 | 1 | -90 | 90 | 0.017994 | 0.0045104 | -0.017983 | -0.0045066
27 | 29 | 0.26995 | 0.10383 | 8.173e-10 | 0 | 0 | 0 | 0 | 0 | 1 | -90 | 90 | -0.12548 | -0.031584 | 0.12552 | 0.031602
28 | 32 | 2.7325 | 1.051 | 2.7576e-09 | 0 | 0 | 0 | 0 | 0 | 1 | -90 | 90 | 0.002543 | 0.00063709 | -0.0025428 | -0.00063728
28 | 30 | 0.3109 | 0.11958 | 3.1375e-10 | 0 | 0 | 0 | 0 | 0 | 1 | -90 | 90 | 0.01544 | 0.0038695 | -0.015439 | -0.0038692
29 | 64 | 0.25835 | 0.099367 | 7.8217e-10 | 0 | 0 | 0 | 0 | 0 | 1 | -90 | 90 | -0.12695 | -0.031959 | 0.127 | 0.031977
30 | 31 | 7.8364 | 3.014 | 7.9083e-09 | 0 | 0 | 0 | 0 | 0 | 1 | -90 | 90 | 0.010493 | 0.0026297 | -0.010484 | -0.0026268
64 | 63 | 0.30656 | 0.11791 | 9.2813e-10 | 0 | 0 | 0 | 0 | 0 | 1 | -90 | 90 | -0.12994 | -0.032714 | 0.13 | 0.032736
31 | 33 | 2.4645 | 0.9479 | 2.4872e-09 | 0 | 0 | 0 | 0 | 0 | 1 | -90 | 90 | 0.010484 | 0.0026268 | -0.010481 | -0.0026259
63 | 62 | 0.40436 | 0.15552 | 1.2242e-09 | 0 | 0 | 0 | 0 | 0 | 1 | -90 | 90 | -0.13357 | -0.033633 | 0.13365 | 0.033663
33 | 42 | 5.3042 | 2.0401 | 5.3528e-09 | 0 | 0 | 0 | 0 | 0 | 1 | -90 | 90 | 0.0050417 | 0.0012627 | -0.0050402 | -0.0012626
42 | 43 | 3.2371 | 1.245 | 3.2668e-09 | 0 | 0 | 0 | 0 | 0 | 1 | -90 | 90 | 0.0033999 | 0.0008515 | -0.0033994 | -0.00085166
43 | 44 | 3.5027 | 1.3472 | 3.5348e-09 | 0 | 0 | 0 | 0 | 0 | 1 | -90 | 90 | 0.0014296 | 0.00035797 | -0.0014295 | -0.00035828
36 | 38 | 2.0077 | 0.77221 | 6.0785e-09 | 0 | 0 | 0 | 0 | 0 | 1 | -90 | 90 | 0.15282 | 0.038585 | -0.15231 | -0.038391
36 | 58 | 1.4334 | 0.5513 | 4.3396e-09 | 0 | 0 | 0 | 0 | 0 | 1 | -90 | 90 | -0.15929 | -0.040206 | 0.15968 | 0.040357
38 | 40 | 0.61946 | 0.23825 | 1.8754e-09 | 0 | 0 | 0 | 0 | 0 | 1 | -90 | 90 | 0.13873 | 0.034987 | -0.1386 | -0.034937
38 | 41 | 2.4918 | 0.95839 | 2.5147e-09 | 0 | 0 | 0 | 0 | 0 | 1 | -90 | 90 | 0.013582 | 0.0034041 | -0.013577 | -0.0034024
58 | 59 | 0.89864 | 0.34563 | 2.7206e-09 | 0 | 0 | 0 | 0 | 0 | 1 | -90 | 90 | -0.19594 | -0.049459 | 0.19631 | 0.049602
58 | 57 | 2.9063 | 1.1178 | 2.933e-09 | 0 | 0 | 0 | 0 | 0 | 1 | -90 | 90 | 0.033278 | 0.0083565 | -0.033244 | -0.0083435
37 | 39 | 2.9296 | 1.1268 | 2.9565e-09 | 0 | 0 | 0 | 0 | 0 | 1 | -90 | 90 | 0.012971 | 0.0032513 | -0.012966 | -0.0032496
37 | 66 | 1.3499 | 0.51919 | 4.0868e-09 | 0 | 0 | 0 | 0 | 0 | 1 | -90 | 90 | 0.2119 | 0.053614 | -0.21126 | -0.053366
66 | 59 | 0.28324 | 0.10894 | 8.5753e-10 | 0 | 0 | 0 | 0 | 0 | 1 | -90 | 90 | 0.20379 | 0.051494 | -0.20366 | -0.051445
40 | 62 | 1.3045 | 0.50172 | 3.9494e-09 | 0 | 0 | 0 | 0 | 0 | 1 | -90 | 90 | 0.13513 | 0.034067 | -0.13487 | -0.033967
41 | 47 | 1.5633 | 0.60128 | 1.5777e-09 | 0 | 0 | 0 | 0 | 0 | 1 | -90 | 90 | 0.010162 | 0.0025464 | -0.01016 | -0.0025459
59 | 65 | 4.0421 | 1.5547 | 4.0792e-09 | 0 | 0 | 0 | 0 | 0 | 1 | -90 | 90 | 0.0073549 | 0.0018432 | -0.0073525 | -0.0018427
47 | 45 | 2.9779 | 1.1454 | 3.0053e-09 | 0 | 0 | 0 | 0 | 0 | 1 | -90 | 90 | 0.0044374 | 0.0011116 | -0.0044367 | -0.0011117
45 | 46 | 2.8348 | 1.0903 | 2.8608e-09 | 0 | 0 | 0 | 0 | 0 | 1 | -90 | 90 | 0.0018389 | 0.0004606 | -0.0018388 | -0.00046084
51 | 61 | 1.2024 | 0.46244 | 1.2134e-09 | 0 | 0 | 0 | 0 | 0 | 1 | -90 | 90 | -0.017913 | -0.0044892 | 0.017917 | 0.0044907
61 | 60 | 0.012644 | 0.004863 | 1.276e-11 | 0 | 0 | 0 | 0 | 0 | 1 | -90 | 90 | -0.019883 | -0.0049835 | 0.019883 | 0.0049835