## bus_data
BUS_I | BUS_TYPE | Pd | Qd | Gs | Bs | area | Vm | Va | baseKV | zone | Vmax | Vmin
1 | 1 | 0.0013531 | 0.00033913 | 0 | 0 | 1 | 0.9935 | -0.045478 | 0.4 | 1 | 1.1 | 0.9
2 | 1 | 0.0032069 | 0.00080372 | 0 | 0 | 1 | 0.99354 | -0.045174 | 0.4 | 1 | 1.1 | 0.9
4 | 1 | 0.0018054 | 0.00045248 | 0 | 0 | 1 | 0.99366 | -0.044315 | 0.4 | 1 | 1.1 | 0.9
7 | 1 | 0 | 0 | 0 | 0 | 1 | 0.9983 | -0.011836 | 0.4 | 1 | 1.1 | 0.9
16 | 1 | 0.03046 | 0.0076341 | 0 | 0 | 1 | 0.9923 | -0.053898 | 0.4 | 1 | 1.1 | 0.9
5 | 1 | 0.0014041 | 0.0003519 | 0 | 0 | 1 | 0.98481 | -0.10686 | 0.4 | 1 | 1.1 | 0.9
11 | 1 | 0.0012891 | 0.00032307 | 0 | 0 | 1 | 0.98482 | -0.10684 | 0.4 | 1 | 1.1 | 0.9
31 | 1 | 0 | 0 | 0 | 0 | 1 | 0.99364 | -0.044407 | 0.4 | 1 | 1.1 | 0.9
34 | 3 | 0.067534 | 0.016926 | 0 | 0 | 1 | 1 | 0 | 0.4 | 1 | 1.1 | 0.9
12 | 1 | 0.0019197 | 0.00048113 | 0 | 0 | 1 | 0.98496 | -0.10584 | 0.4 | 1 | 1.1 | 0.9
35 | 1 | 0.0019231 | 0.00048198 | 0 | 0 | 1 | 0.99346 | -0.045707 | 0.4 | 1 | 1.1 | 0.9
30 | 1 | 0 | 0 | 0 | 0 | 1 | 0.9896 | -0.072832 | 0.4 | 1 | 1.1 | 0.9
33 | 1 | 0.0039456 | 0.00098887 | 0 | 0 | 1 | 0.9992 | -0.0055808 | 0.4 | 1 | 1.1 | 0.9
8 | 1 | 0.002529 | 0.00063382 | 0 | 0 | 1 | 0.99833 | -0.011733 | 0.4 | 1 | 1.1 | 0.9
9 | 1 | 0.0039095 | 0.00097982 | 0 | 0 | 1 | 0.99833 | -0.011704 | 0.4 | 1 | 1.1 | 0.9
10 | 1 | 0.002167 | 0.00054311 | 0 | 0 | 1 | 0.99842 | -0.011104 | 0.4 | 1 | 1.1 | 0.9
32 | 1 | 0.0030943 | 0.00077551 | 0 | 0 | 1 | 0.99884 | -0.0081248 | 0.4 | 1 | 1.1 | 0.9
13 | 1 | 0 | 0 | 0 | 0 | 1 | 0.98537 | -0.10291 | 0.4 | 1 | 1.1 | 0.9
23 | 1 | 0 | 0 | 0 | 0 | 1 | 0.98606 | -0.097983 | 0.4 | 1 | 1.1 | 0.9
29 | 1 | 0.014336 | 0.0035928 | 0 | 0 | 1 | 0.98701 | -0.091237 | 0.4 | 1 | 1.1 | 0.9

## generator_data
GEN_BUS | PG | QG | QMAX | QMIN | VG | MBASE | GEN_STATUS | PMAX | PMIN
34 | 0.14143 | 0.035506 | 10 | -10 | 1 | 100 | 1 | 10 | 0

## branch_data
F_BUS | T_BUS | BR_R | BR_X | BR_B | RATE_A | RATE_B | RATE_C | TAP | SHIFT | BR_STATUS | ANGMIN | ANGMAX | P_in | Q_in | P_out | Q_out
1 | 2 | 2.8837 | 1.1091 | 2.9102e-09 | 0 | 0 | 0 | 0 | 0 | 1 | -90 | 90 | -0.0013531 | -0.00033913 | 0.0013532 | 0.00033886
2 | 4 | 2.4211 | 0.93118 | 2.4433e-09 | 0 | 0 | 0 | 0 | 0 | 1 | -90 | 90 | -0.0045601 | -0.0011426 | 0.0045606 | 0.0011425
4 | 7 | 11.3927 | 4.3818 | 1.1497e-08 | 0 | 0 | 0 | 0 | 0 | 1 | -90 | 90 | -0.036867 | -0.0092443 | 0.037034 | 0.0093072
4 | 16 | 4.0403 | 1.5539 | 4.0773e-09 | 0 | 0 | 0 | 0 | 0 | 1 | -90 | 90 | 0.030501 | 0.0076492 | -0.03046 | -0.0076341
7 | 31 | 20.0962 | 7.7293 | 2.0281e-08 | 0 | 0 | 0 | 0 | 0 | 1 | -90 | 90 | 0.0211 | 0.0053086 | -0.021005 | -0.0052739
7 | 34 | 2.6631 | 1.0243 | 2.6876e-09 | 0 | 0 | 0 | 0 | 0 | 1 | -90 | 90 | -0.058134 | -0.014616 | 0.05823 | 0.014652
5 | 11 | 0.097698 | 0.037576 | 9.8595e-11 | 0 | 0 | 0 | 0 | 0 | 1 | -90 | 90 | -0.0014041 | -0.00035191 | 0.0014041 | 0.0003519
11 | 12 | 4.7191 | 1.815 | 4.7624e-09 | 0 | 0 | 0 | 0 | 0 | 1 | -90 | 90 | -0.0026932 | -0.00067497 | 0.0026935 | 0.00067465
31 | 35 | 8.6807 | 3.3387 | 8.7603e-09 | 0 | 0 | 0 | 0 | 0 | 1 | -90 | 90 | 0.0019235 | 0.00048125 | -0.0019231 | -0.00048198
31 | 30 | 19.165 | 7.3711 | 1.9341e-08 | 0 | 0 | 0 | 0 | 0 | 1 | -90 | 90 | 0.019082 | 0.0047926 | -0.019006 | -0.0047656
34 | 33 | 4.6402 | 1.7847 | 4.6828e-09 | 0 | 0 | 0 | 0 | 0 | 1 | -90 | 90 | 0.015666 | 0.0039276 | -0.015654 | -0.0039234
12 | 13 | 8.0107 | 3.0811 | 8.0842e-09 | 0 | 0 | 0 | 0 | 0 | 1 | -90 | 90 | -0.0046133 | -0.0011558 | 0.0046151 | 0.0011557
30 | 29 | 12.3336 | 4.7437 | 1.2447e-08 | 0 | 0 | 0 | 0 | 0 | 1 | -90 | 90 | 0.019006 | 0.0047656 | -0.018958 | -0.0047483
33 | 32 | 2.8254 | 1.0867 | 2.8513e-09 | 0 | 0 | 0 | 0 | 0 | 1 | -90 | 90 | 0.011708 | 0.0029345 | -0.011704 | -0.0029332
8 | 9 | 0.15029 | 0.057803 | 1.5167e-10 | 0 | 0 | 0 | 0 | 0 | 1 | -90 | 90 | -0.002529 | -0.00063382 | 0.002529 | 0.00063381
9 | 10 | 1.208 | 0.46461 | 1.2191e-09 | 0 | 0 | 0 | 0 | 0 | 1 | -90 | 90 | -0.0064385 | -0.0016136 | 0.006439 | 0.0016137
10 | 32 | 4.4964 | 1.7294 | 4.5376e-09 | 0 | 0 | 0 | 0 | 0 | 1 | -90 | 90 | -0.0086061 | -0.0021568 | 0.0086096 | 0.0021577
13 | 23 | 13.4804 | 5.1848 | 1.3604e-08 | 0 | 0 | 0 | 0 | 0 | 1 | -90 | 90 | -0.0046151 | -0.0011557 | 0.0046183 | 0.0011556
23 | 29 | 18.4336 | 7.0899 | 1.8603e-08 | 0 | 0 | 0 | 0 | 0 | 1 | -90 | 90 | -0.0046183 | -0.0011556 | 0.0046226 | 0.0011554