## bus_data
BUS_I | BUS_TYPE | Pd | Qd | Gs | Bs | area | Vm | Va | baseKV | zone | Vmax | Vmin
1 | 1 | 0.00094168 | 0.00023601 | 0 | 0 | 1 | 0.99442 | -0.039162 | 0.4 | 1 | 1.1 | 0.9
2 | 1 | 0 | 0 | 0 | 0 | 1 | 0.99444 | -0.038964 | 0.4 | 1 | 1.1 | 0.9
4 | 1 | 0 | 0 | 0 | 0 | 1 | 0.99441 | -0.039191 | 0.4 | 1 | 1.1 | 0.9
5 | 1 | 0.010147 | 0.002543 | 0 | 0 | 1 | 0.99452 | -0.038421 | 0.4 | 1 | 1.1 | 0.9
20 | 1 | 0.0015443 | 0.00038705 | 0 | 0 | 1 | 0.99433 | -0.03979 | 0.4 | 1 | 1.1 | 0.9
16 | 1 | 0.0092612 | 0.0023211 | 0 | 0 | 1 | 0.99548 | -0.03168 | 0.4 | 1 | 1.1 | 0.9
17 | 1 | 0.0083378 | 0.0020897 | 0 | 0 | 1 | 0.99588 | -0.028835 | 0.4 | 1 | 1.1 | 0.9
6 | 1 | 0.0016254 | 0.00040736 | 0 | 0 | 1 | 0.99618 | -0.026733 | 0.4 | 1 | 1.1 | 0.9
7 | 1 | 0.0066206 | 0.0016593 | 0 | 0 | 1 | 0.99624 | -0.026339 | 0.4 | 1 | 1.1 | 0.9
8 | 1 | 0 | 0 | 0 | 0 | 1 | 0.99667 | -0.023316 | 0.4 | 1 | 1.1 | 0.9
9 | 3 | 0.09726 | 0.024376 | 0 | 0 | 1 | 1 | 0 | 0.4 | 1 | 1.1 | 0.9
10 | 1 | 0 | 0 | 0 | 0 | 1 | 0.99638 | -0.025336 | 0.4 | 1 | 1.1 | 0.9
14 | 1 | 0.00065671 | 0.00016459 | 0 | 0 | 1 | 0.99996 | -0.00030835 | 0.4 | 1 | 1.1 | 0.9
18 | 1 | 0.003836 | 0.0009614 | 0 | 0 | 1 | 0.99583 | -0.029196 | 0.4 | 1 | 1.1 | 0.9
19 | 1 | 0 | 0 | 0 | 0 | 1 | 0.99571 | -0.030033 | 0.4 | 1 | 1.1 | 0.9
11 | 1 | 0.00072309 | 0.00018122 | 0 | 0 | 1 | 0.99524 | -0.033352 | 0.4 | 1 | 1.1 | 0.9
12 | 1 | 0.0033204 | 0.00083217 | 0 | 0 | 1 | 0.99513 | -0.034139 | 0.4 | 1 | 1.1 | 0.9

## generator_data
GEN_BUS | PG | QG | QMAX | QMIN | VG | MBASE | GEN_STATUS | PMAX | PMIN
9 | 0.14448 | 0.036231 | 10 | -10 | 1 | 100 | 1 | 10 | 0

## branch_data
F_BUS | T_BUS | BR_R | BR_X | BR_B | RATE_A | RATE_B | RATE_C | TAP | SHIFT | BR_STATUS | ANGMIN | ANGMAX | P_in | Q_in | P_out | Q_out
1 | 2 | 2.7063 | 1.0409 | 2.7311e-09 | 0 | 0 | 0 | 0 | 0 | 1 | -90 | 90 | -0.00094168 | -0.00023601 | 0.00094171 | 0.00023575
2 | 4 | 1.8897 | 0.7268 | 1.907e-09 | 0 | 0 | 0 | 0 | 0 | 1 | -90 | 90 | 0.0015445 | 0.00038643 | -0.0015445 | -0.0003866
2 | 5 | 2.8047 | 1.0787 | 2.8304e-09 | 0 | 0 | 0 | 0 | 0 | 1 | -90 | 90 | -0.0024862 | -0.00062218 | 0.0024864 | 0.00062197
4 | 20 | 4.9883 | 1.9186 | 5.034e-09 | 0 | 0 | 0 | 0 | 0 | 1 | -90 | 90 | 0.0015445 | 0.0003866 | -0.0015443 | -0.00038705
5 | 16 | 6.8751 | 2.6443 | 6.9381e-09 | 0 | 0 | 0 | 0 | 0 | 1 | -90 | 90 | -0.012633 | -0.0031649 | 0.012645 | 0.0031688
16 | 17 | 1.6772 | 0.64509 | 1.6926e-09 | 0 | 0 | 0 | 0 | 0 | 1 | -90 | 90 | -0.021906 | -0.0054898 | 0.021915 | 0.005493
17 | 10 | 1.4949 | 0.57495 | 1.5086e-09 | 0 | 0 | 0 | 0 | 0 | 1 | -90 | 90 | -0.030252 | -0.0075827 | 0.030267 | 0.0075881
6 | 7 | 3.1322 | 1.2047 | 3.1609e-09 | 0 | 0 | 0 | 0 | 0 | 1 | -90 | 90 | -0.0016254 | -0.00040736 | 0.0016255 | 0.00040708
7 | 8 | 4.739 | 1.8227 | 4.7825e-09 | 0 | 0 | 0 | 0 | 0 | 1 | -90 | 90 | -0.0082461 | -0.0020664 | 0.0082495 | 0.0020672
8 | 9 | 6.5236 | 2.5091 | 6.5835e-09 | 0 | 0 | 0 | 0 | 0 | 1 | -90 | 90 | -0.046414 | -0.011635 | 0.046564 | 0.011692
8 | 10 | 0.6851 | 0.2635 | 6.9139e-10 | 0 | 0 | 0 | 0 | 0 | 1 | -90 | 90 | 0.038164 | 0.0095674 | -0.038153 | -0.0095633
9 | 14 | 6.0944 | 2.344 | 6.1503e-09 | 0 | 0 | 0 | 0 | 0 | 1 | -90 | 90 | 0.00065674 | 0.00016398 | -0.00065671 | -0.00016459
10 | 18 | 6.3195 | 2.4306 | 6.3775e-09 | 0 | 0 | 0 | 0 | 0 | 1 | -90 | 90 | 0.0078864 | 0.0019752 | -0.0078822 | -0.0019742
18 | 19 | 2.6664 | 1.0255 | 2.6909e-09 | 0 | 0 | 0 | 0 | 0 | 1 | -90 | 90 | 0.0040462 | 0.0010128 | -0.0040457 | -0.0010129
19 | 11 | 10.5791 | 4.0689 | 1.0676e-08 | 0 | 0 | 0 | 0 | 0 | 1 | -90 | 90 | 0.0040457 | 0.0010129 | -0.0040439 | -0.0010132
11 | 12 | 3.0573 | 1.1759 | 3.0854e-09 | 0 | 0 | 0 | 0 | 0 | 1 | -90 | 90 | 0.0033208 | 0.00083201 | -0.0033204 | -0.00083217