## bus_data
BUS_I | BUS_TYPE | Pd | Qd | Gs | Bs | area | Vm | Va | baseKV | zone | Vmax | Vmin
1 | 1 | 0.00080311 | 0.00020128 | 0 | 0 | 1 | 0.99428 | -0.03979 | 0.4 | 1 | 1.1 | 0.9
2 | 1 | 0 | 0 | 0 | 0 | 1 | 0.99429 | -0.039713 | 0.4 | 1 | 1.1 | 0.9
3 | 1 | 0.00073797 | 0.00018495 | 0 | 0 | 1 | 0.99363 | -0.04436 | 0.4 | 1 | 1.1 | 0.9
4 | 1 | 0 | 0 | 0 | 0 | 1 | 0.99458 | -0.037651 | 0.4 | 1 | 1.1 | 0.9
5 | 1 | 0.00046412 | 0.00011632 | 0 | 0 | 1 | 0.99319 | -0.04744 | 0.4 | 1 | 1.1 | 0.9
47 | 1 | 0.00031331 | 7.8523e-05 | 0 | 0 | 1 | 0.99518 | -0.033438 | 0.4 | 1 | 1.1 | 0.9
6 | 1 | 0.0043222 | 0.0010832 | 0 | 0 | 1 | 0.99279 | -0.050228 | 0.4 | 1 | 1.1 | 0.9
48 | 1 | 0.0017487 | 0.00043827 | 0 | 0 | 1 | 0.9956 | -0.030501 | 0.4 | 1 | 1.1 | 0.9
7 | 1 | 0.0036328 | 0.00091046 | 0 | 0 | 1 | 0.99257 | -0.051844 | 0.4 | 1 | 1.1 | 0.9
17 | 1 | 0.0044302 | 0.0011103 | 0 | 0 | 1 | 0.9925 | -0.052279 | 0.4 | 1 | 1.1 | 0.9
8 | 1 | 0.0031927 | 0.00080015 | 0 | 0 | 1 | 0.99703 | -0.020747 | 0.4 | 1 | 1.1 | 0.9
9 | 1 | 0.0011163 | 0.00027976 | 0 | 0 | 1 | 0.99656 | -0.024049 | 0.4 | 1 | 1.1 | 0.9
10 | 1 | 0 | 0 | 0 | 0 | 1 | 0.9973 | -0.018847 | 0.4 | 1 | 1.1 | 0.9
11 | 1 | 0.0016315 | 0.00040888 | 0 | 0 | 1 | 0.99619 | -0.026641 | 0.4 | 1 | 1.1 | 0.9
12 | 1 | 0 | 0 | 0 | 0 | 1 | 0.99644 | -0.024883 | 0.4 | 1 | 1.1 | 0.9
13 | 1 | 0.0017724 | 0.00044421 | 0 | 0 | 1 | 0.99806 | -0.01351 | 0.4 | 1 | 1.1 | 0.9
14 | 1 | 0 | 0 | 0 | 0 | 1 | 0.99603 | -0.027795 | 0.4 | 1 | 1.1 | 0.9
25 | 1 | 0.002058 | 0.00051578 | 0 | 0 | 1 | 0.99623 | -0.026338 | 0.4 | 1 | 1.1 | 0.9
19 | 1 | 0.0017877 | 0.00044804 | 0 | 0 | 1 | 0.99565 | -0.030365 | 0.4 | 1 | 1.1 | 0.9
28 | 3 | 0 | 0 | 0 | 0 | 1 | 1 | 0 | 0.4 | 1 | 1.1 | 0.9
15 | 1 | 0.0012193 | 0.00030559 | 0 | 0 | 1 | 0.99598 | -0.028101 | 0.4 | 1 | 1.1 | 0.9
16 | 1 | 0 | 0 | 0 | 0 | 1 | 0.99592 | -0.028514 | 0.4 | 1 | 1.1 | 0.9
53 | 1 | 0 | 0 | 0 | 0 | 1 | 0.99621 | -0.026497 | 0.4 | 1 | 1.1 | 0.9
18 | 1 | 0.0017908 | 0.00044882 | 0 | 0 | 1 | 0.9943 | -0.039822 | 0.4 | 1 | 1.1 | 0.9
30 | 1 | 0.0015534 | 0.00038932 | 0 | 0 | 1 | 0.99952 | -0.00333 | 0.4 | 1 | 1.1 | 0.9
26 | 1 | 0.0019109 | 0.00047892 | 0 | 0 | 1 | 0.99862 | -0.0095192 | 0.4 | 1 | 1.1 | 0.9
62 | 1 | 0.0042134 | 0.001056 | 0 | 0 | 1 | 0.99567 | -0.030291 | 0.4 | 1 | 1.1 | 0.9
63 | 1 | 0.0014404 | 0.00036099 | 0 | 0 | 1 | 0.99565 | -0.030446 | 0.4 | 1 | 1.1 | 0.9
20 | 1 | 0.0034186 | 0.00085679 | 0 | 0 | 1 | 0.99265 | -0.051485 | 0.4 | 1 | 1.1 | 0.9
21 | 1 | 0.0053887 | 0.0013505 | 0 | 0 | 1 | 0.9921 | -0.055353 | 0.4 | 1 | 1.1 | 0.9
44 | 1 | 0 | 0 | 0 | 0 | 1 | 0.992 | -0.055997 | 0.4 | 1 | 1.1 | 0.9
45 | 1 | 0.0021555 | 0.00054023 | 0 | 0 | 1 | 0.99088 | -0.063934 | 0.4 | 1 | 1.1 | 0.9
24 | 1 | 0.006472 | 0.001622 | 0 | 0 | 1 | 0.9918 | -0.057427 | 0.4 | 1 | 1.1 | 0.9
54 | 1 | 0.0015768 | 0.00039517 | 0 | 0 | 1 | 0.99608 | -0.027376 | 0.4 | 1 | 1.1 | 0.9
55 | 1 | 0.0029959 | 0.00075083 | 0 | 0 | 1 | 0.99616 | -0.026844 | 0.4 | 1 | 1.1 | 0.9
27 | 1 | 0.00066812 | 0.00016745 | 0 | 0 | 1 | 0.99834 | -0.011425 | 0.4 | 1 | 1.1 | 0.9
29 | 1 | 0.0021023 | 0.00052689 | 0 | 0 | 1 | 0.99664 | -0.023157 | 0.4 | 1 | 1.1 | 0.9
46 | 1 | 0.0026388 | 0.00066135 | 0 | 0 | 1 | 0.99632 | -0.025424 | 0.4 | 1 | 1.1 | 0.9
58 | 1 | 0.0041026 | 0.0010282 | 0 | 0 | 1 | 0.99001 | -0.069188 | 0.4 | 1 | 1.1 | 0.9
60 | 1 | 0.001712 | 0.00042908 | 0 | 0 | 1 | 0.99923 | -0.0054084 | 0.4 | 1 | 1.1 | 0.9
57 | 1 | 0.0031134 | 0.00078028 | 0 | 0 | 1 | 0.98789 | -0.084038 | 0.4 | 1 | 1.1 | 0.9
59 | 1 | 0.0037022 | 0.00092786 | 0 | 0 | 1 | 0.99912 | -0.0061379 | 0.4 | 1 | 1.1 | 0.9
31 | 1 | 0.0060346 | 0.0015124 | 0 | 0 | 1 | 0.97597 | -0.16853 | 0.4 | 1 | 1.1 | 0.9
32 | 1 | 0.0016815 | 0.00042143 | 0 | 0 | 1 | 0.97744 | -0.158 | 0.4 | 1 | 1.1 | 0.9
33 | 1 | 0.0015789 | 0.00039572 | 0 | 0 | 1 | 0.97582 | -0.16955 | 0.4 | 1 | 1.1 | 0.9
34 | 1 | 0.0078378 | 0.0019643 | 0 | 0 | 1 | 0.9788 | -0.14826 | 0.4 | 1 | 1.1 | 0.9
42 | 1 | 0.0017193 | 0.00043091 | 0 | 0 | 1 | 0.9773 | -0.15899 | 0.4 | 1 | 1.1 | 0.9
35 | 1 | 0.033611 | 0.0084236 | 0 | 0 | 1 | 0.97457 | -0.17853 | 0.4 | 1 | 1.1 | 0.9
41 | 1 | 0.0012133 | 0.00030408 | 0 | 0 | 1 | 0.97908 | -0.14628 | 0.4 | 1 | 1.1 | 0.9
56 | 1 | 0.0027698 | 0.00069419 | 0 | 0 | 1 | 0.98442 | -0.10845 | 0.4 | 1 | 1.1 | 0.9
39 | 1 | 0 | 0 | 0 | 0 | 1 | 0.97993 | -0.14021 | 0.4 | 1 | 1.1 | 0.9
37 | 1 | 0.00089169 | 0.00022348 | 0 | 0 | 1 | 0.97991 | -0.14034 | 0.4 | 1 | 1.1 | 0.9
49 | 1 | 0 | 0 | 0 | 0 | 1 | 0.9899 | -0.070847 | 0.4 | 1 | 1.1 | 0.9
50 | 1 | 0.0027789 | 0.00069646 | 0 | 0 | 1 | 0.98973 | -0.072079 | 0.4 | 1 | 1.1 | 0.9
51 | 1 | 0.0034406 | 0.0008623 | 0 | 0 | 1 | 0.98897 | -0.077476 | 0.4 | 1 | 1.1 | 0.9
52 | 1 | 0.0045824 | 0.0011485 | 0 | 0 | 1 | 0.98965 | -0.072629 | 0.4 | 1 | 1.1 | 0.9
65 | 1 | 0.0020197 | 0.00050619 | 0 | 0 | 1 | 0.9886 | -0.080083 | 0.4 | 1 | 1.1 | 0.9
66 | 1 | 0.0034234 | 0.00085798 | 0 | 0 | 1 | 0.98845 | -0.081119 | 0.4 | 1 | 1.1 | 0.9
64 | 1 | 0.0015817 | 0.0003964 | 0 | 0 | 1 | 0.99608 | -0.027415 | 0.4 | 1 | 1.1 | 0.9
61 | 1 | 0.0077028 | 0.0019305 | 0 | 0 | 1 | 0.99894 | -0.0074124 | 0.4 | 1 | 1.1 | 0.9
67 | 1 | 0.0028324 | 0.00070986 | 0 | 0 | 1 | 0.98818 | -0.083009 | 0.4 | 1 | 1.1 | 0.9

## generator_data
GEN_BUS | PG | QG | QMAX | QMIN | VG | MBASE | GEN_STATUS | PMAX | PMIN
28 | 0.16791 | 0.042335 | 10 | -10 | 1 | 100 | 1 | 10 | 0

## branch_data
F_BUS | T_BUS | BR_R | BR_X | BR_B | RATE_A | RATE_B | RATE_C | TAP | SHIFT | BR_STATUS | ANGMIN | ANGMAX | P_in | Q_in | P_out | Q_out
1 | 2 | 1.2351 | 0.47504 | 1.2464e-09 | 0 | 0 | 0 | 0 | 0 | 1 | -90 | 90 | -0.00080311 | -0.00020128 | 0.00080312 | 0.00020116
2 | 3 | 4.3981 | 1.6916 | 4.4384e-09 | 0 | 0 | 0 | 0 | 0 | 1 | -90 | 90 | 0.013608 | 0.003412 | -0.0136 | -0.0034091
2 | 4 | 1.8444 | 0.7094 | 1.8614e-09 | 0 | 0 | 0 | 0 | 0 | 1 | -90 | 90 | -0.014411 | -0.0036131 | 0.014416 | 0.0036145
3 | 5 | 3.0802 | 1.1847 | 3.1085e-09 | 0 | 0 | 0 | 0 | 0 | 1 | -90 | 90 | 0.012862 | 0.0032241 | -0.012856 | -0.0032223
4 | 47 | 3.7702 | 1.4501 | 3.8048e-09 | 0 | 0 | 0 | 0 | 0 | 1 | -90 | 90 | -0.014416 | -0.0036145 | 0.014424 | 0.0036174
5 | 6 | 2.8907 | 1.1118 | 2.9172e-09 | 0 | 0 | 0 | 0 | 0 | 1 | -90 | 90 | 0.012392 | 0.003106 | -0.012387 | -0.0031044
47 | 48 | 2.5752 | 0.99046 | 2.5988e-09 | 0 | 0 | 0 | 0 | 0 | 1 | -90 | 90 | -0.014737 | -0.0036959 | 0.014743 | 0.003698
6 | 7 | 2.5716 | 0.98909 | 2.5952e-09 | 0 | 0 | 0 | 0 | 0 | 1 | -90 | 90 | 0.008065 | 0.0020212 | -0.0080632 | -0.0020207
48 | 46 | 3.9829 | 1.5319 | 4.0195e-09 | 0 | 0 | 0 | 0 | 0 | 1 | -90 | 90 | -0.016492 | -0.0041362 | 0.016504 | 0.0041403
7 | 17 | 1.2583 | 0.48396 | 1.2698e-09 | 0 | 0 | 0 | 0 | 0 | 1 | -90 | 90 | 0.0044304 | 0.0011103 | -0.0044302 | -0.0011103
8 | 9 | 4.4356 | 1.706 | 4.4763e-09 | 0 | 0 | 0 | 0 | 0 | 1 | -90 | 90 | 0.0096314 | 0.0024132 | -0.009627 | -0.0024119
8 | 10 | 1.9176 | 0.73753 | 1.9352e-09 | 0 | 0 | 0 | 0 | 0 | 1 | -90 | 90 | -0.012824 | -0.0032133 | 0.012827 | 0.0032144
9 | 11 | 3.9368 | 1.5142 | 3.9729e-09 | 0 | 0 | 0 | 0 | 0 | 1 | -90 | 90 | 0.0085107 | 0.0021322 | -0.0085077 | -0.0021314
10 | 12 | 1.6159 | 0.6215 | 1.6307e-09 | 0 | 0 | 0 | 0 | 0 | 1 | -90 | 90 | 0.048567 | 0.012202 | -0.048526 | -0.012186
10 | 13 | 1.1311 | 0.43504 | 1.1415e-09 | 0 | 0 | 0 | 0 | 0 | 1 | -90 | 90 | -0.061394 | -0.015416 | 0.06144 | 0.015433
11 | 14 | 2.1664 | 0.83322 | 2.1863e-09 | 0 | 0 | 0 | 0 | 0 | 1 | -90 | 90 | 0.0068762 | 0.0017225 | -0.0068751 | -0.0017223
12 | 25 | 2.2907 | 0.88105 | 2.3118e-09 | 0 | 0 | 0 | 0 | 0 | 1 | -90 | 90 | 0.0082146 | 0.0020583 | -0.0082129 | -0.0020579
12 | 19 | 1.7657 | 0.67911 | 1.7819e-09 | 0 | 0 | 0 | 0 | 0 | 1 | -90 | 90 | 0.040311 | 0.010128 | -0.040281 | -0.010116
13 | 28 | 2.7901 | 1.0731 | 2.8157e-09 | 0 | 0 | 0 | 0 | 0 | 1 | -90 | 90 | -0.063212 | -0.015878 | 0.063331 | 0.015923
14 | 15 | 3.2465 | 1.2486 | 3.2762e-09 | 0 | 0 | 0 | 0 | 0 | 1 | -90 | 90 | 0.0012194 | 0.00030529 | -0.0012193 | -0.00030559
14 | 16 | 1.6435 | 0.6321 | 1.6585e-09 | 0 | 0 | 0 | 0 | 0 | 1 | -90 | 90 | 0.0056558 | 0.001417 | -0.0056552 | -0.001417
25 | 53 | 0.33228 | 0.1278 | 3.3533e-10 | 0 | 0 | 0 | 0 | 0 | 1 | -90 | 90 | 0.006155 | 0.0015421 | -0.0061548 | -0.0015421
19 | 18 | 3.1811 | 1.2235 | 3.2103e-09 | 0 | 0 | 0 | 0 | 0 | 1 | -90 | 90 | 0.038493 | 0.0096681 | -0.038443 | -0.009649
28 | 30 | 2.9543 | 1.1363 | 2.9814e-09 | 0 | 0 | 0 | 0 | 0 | 1 | -90 | 90 | 0.014683 | 0.003681 | -0.014677 | -0.0036787
28 | 26 | 1.401 | 0.53884 | 1.4138e-09 | 0 | 0 | 0 | 0 | 0 | 1 | -90 | 90 | 0.089891 | 0.022731 | -0.089771 | -0.022685
16 | 62 | 4.0558 | 1.5599 | 4.093e-09 | 0 | 0 | 0 | 0 | 0 | 1 | -90 | 90 | 0.0056552 | 0.001417 | -0.0056538 | -0.0014168
53 | 54 | 3.5963 | 1.3832 | 3.6293e-09 | 0 | 0 | 0 | 0 | 0 | 1 | -90 | 90 | 0.0031588 | 0.00079134 | -0.0031584 | -0.00079155
53 | 55 | 1.4981 | 0.5762 | 1.5119e-09 | 0 | 0 | 0 | 0 | 0 | 1 | -90 | 90 | 0.002996 | 0.00075074 | -0.0029959 | -0.00075083
18 | 20 | 4.1029 | 1.578 | 4.1405e-09 | 0 | 0 | 0 | 0 | 0 | 1 | -90 | 90 | 0.036652 | 0.0092002 | -0.036592 | -0.0091778
30 | 60 | 2.0609 | 0.79264 | 2.0798e-09 | 0 | 0 | 0 | 0 | 0 | 1 | -90 | 90 | 0.013123 | 0.0032893 | -0.013119 | -0.0032881
26 | 27 | 0.28619 | 0.11007 | 2.8882e-10 | 0 | 0 | 0 | 0 | 0 | 1 | -90 | 90 | 0.08786 | 0.022206 | -0.087836 | -0.022197
62 | 63 | 1.3969 | 0.53726 | 1.4097e-09 | 0 | 0 | 0 | 0 | 0 | 1 | -90 | 90 | 0.0014404 | 0.00036086 | -0.0014404 | -0.00036099
20 | 21 | 1.4981 | 0.57621 | 1.5119e-09 | 0 | 0 | 0 | 0 | 0 | 1 | -90 | 90 | 0.033174 | 0.008321 | -0.033156 | -0.0083143
21 | 44 | 0.29784 | 0.11456 | 3.0058e-10 | 0 | 0 | 0 | 0 | 0 | 1 | -90 | 90 | 0.027767 | 0.0069638 | -0.027765 | -0.0069628
44 | 45 | 4.7803 | 1.8386 | 4.8241e-09 | 0 | 0 | 0 | 0 | 0 | 1 | -90 | 90 | 0.021292 | 0.0053406 | -0.021268 | -0.0053321
44 | 24 | 2.8312 | 1.0889 | 2.8572e-09 | 0 | 0 | 0 | 0 | 0 | 1 | -90 | 90 | 0.0064732 | 0.0016222 | -0.006472 | -0.001622
45 | 49 | 4.6251 | 1.7789 | 4.6675e-09 | 0 | 0 | 0 | 0 | 0 | 1 | -90 | 90 | 0.019113 | 0.0047919 | -0.019094 | -0.0047853
54 | 64 | 0.31951 | 0.12289 | 3.2244e-10 | 0 | 0 | 0 | 0 | 0 | 1 | -90 | 90 | 0.0015817 | 0.00039638 | -0.0015817 | -0.0003964
27 | 29 | 1.7721 | 0.68158 | 1.7884e-09 | 0 | 0 | 0 | 0 | 0 | 1 | -90 | 90 | 0.087168 | 0.022029 | -0.087024 | -0.021974
29 | 46 | 1.5339 | 0.58996 | 1.548e-09 | 0 | 0 | 0 | 0 | 0 | 1 | -90 | 90 | 0.019148 | 0.0048038 | -0.019142 | -0.0048017
29 | 58 | 9.1604 | 3.5232 | 9.2444e-09 | 0 | 0 | 0 | 0 | 0 | 1 | -90 | 90 | 0.065773 | 0.016643 | -0.065349 | -0.016481
58 | 57 | 3.1282 | 1.2032 | 3.1569e-09 | 0 | 0 | 0 | 0 | 0 | 1 | -90 | 90 | 0.061246 | 0.015453 | -0.061119 | -0.015404
60 | 59 | 0.83166 | 0.31987 | 8.3929e-10 | 0 | 0 | 0 | 0 | 0 | 1 | -90 | 90 | 0.011407 | 0.002859 | -0.011406 | -0.0028587
57 | 56 | 5.39 | 2.0731 | 5.4395e-09 | 0 | 0 | 0 | 0 | 0 | 1 | -90 | 90 | 0.058006 | 0.014624 | -0.057808 | -0.014548
59 | 61 | 2.1508 | 0.82723 | 2.1705e-09 | 0 | 0 | 0 | 0 | 0 | 1 | -90 | 90 | 0.0077041 | 0.0019308 | -0.0077028 | -0.0019305
31 | 32 | 3.1734 | 1.2205 | 3.2025e-09 | 0 | 0 | 0 | 0 | 0 | 1 | -90 | 90 | -0.04127 | -0.010349 | 0.041331 | 0.010372
31 | 33 | 0.35919 | 0.13815 | 3.6248e-10 | 0 | 0 | 0 | 0 | 0 | 1 | -90 | 90 | 0.035236 | 0.008837 | -0.035231 | -0.0088351
32 | 34 | 2.7209 | 1.0465 | 2.7458e-09 | 0 | 0 | 0 | 0 | 0 | 1 | -90 | 90 | -0.044732 | -0.011224 | 0.044792 | 0.011247
32 | 42 | 7.168 | 2.7569 | 7.2338e-09 | 0 | 0 | 0 | 0 | 0 | 1 | -90 | 90 | 0.0017195 | 0.00043031 | -0.0017193 | -0.00043091
33 | 35 | 3.311 | 1.2735 | 3.3414e-09 | 0 | 0 | 0 | 0 | 0 | 1 | -90 | 90 | 0.033652 | 0.0084394 | -0.03361 | -0.0084237
34 | 41 | 0.46931 | 0.1805 | 4.7362e-10 | 0 | 0 | 0 | 0 | 0 | 1 | -90 | 90 | -0.05263 | -0.013211 | 0.052644 | 0.013217
41 | 39 | 1.4145 | 0.54406 | 1.4275e-09 | 0 | 0 | 0 | 0 | 0 | 1 | -90 | 90 | -0.053858 | -0.013521 | 0.053903 | 0.013538
56 | 39 | 7.3119 | 2.8123 | 7.379e-09 | 0 | 0 | 0 | 0 | 0 | 1 | -90 | 90 | 0.055038 | 0.013854 | -0.054795 | -0.013762
39 | 37 | 1.8529 | 0.71266 | 1.8699e-09 | 0 | 0 | 0 | 0 | 0 | 1 | -90 | 90 | 0.0008917 | 0.00022331 | -0.00089168 | -0.00022348
49 | 50 | 2.135 | 0.82114 | 2.1545e-09 | 0 | 0 | 0 | 0 | 0 | 1 | -90 | 90 | 0.0073629 | 0.0018452 | -0.0073617 | -0.0018449
49 | 51 | 7.2068 | 2.7718 | 7.2729e-09 | 0 | 0 | 0 | 0 | 0 | 1 | -90 | 90 | 0.011731 | 0.0029401 | -0.011721 | -0.0029367
50 | 52 | 1.5307 | 0.58875 | 1.5448e-09 | 0 | 0 | 0 | 0 | 0 | 1 | -90 | 90 | 0.0045828 | 0.0011484 | -0.0045824 | -0.0011485
51 | 65 | 4.0079 | 1.5415 | 4.0447e-09 | 0 | 0 | 0 | 0 | 0 | 1 | -90 | 90 | 0.0082801 | 0.0020744 | -0.0082771 | -0.0020736
65 | 66 | 2.1057 | 0.80987 | 2.125e-09 | 0 | 0 | 0 | 0 | 0 | 1 | -90 | 90 | 0.0062574 | 0.0015674 | -0.0062565 | -0.0015673
66 | 67 | 8.4816 | 3.2622 | 8.5595e-09 | 0 | 0 | 0 | 0 | 0 | 1 | -90 | 90 | 0.0028331 | 0.00070931 | -0.0028324 | -0.00070986