## bus_data
BUS_I | BUS_TYPE | Pd | Qd | Gs | Bs | area | Vm | Va | baseKV | zone | Vmax | Vmin
1 | 1 | 0.022953 | 0.0057526 | 0 | 0 | 1 | 0.97195 | -0.19709 | 0.4 | 1 | 1.1 | 0.9
2 | 1 | 0.032139 | 0.0080548 | 0 | 0 | 1 | 0.97198 | -0.19689 | 0.4 | 1 | 1.1 | 0.9
3 | 1 | 0 | 0 | 0 | 0 | 1 | 0.97185 | -0.19782 | 0.4 | 1 | 1.1 | 0.9
4 | 1 | 0.020309 | 0.0050899 | 0 | 0 | 1 | 0.9777 | -0.15587 | 0.4 | 1 | 1.1 | 0.9
5 | 1 | 0.001276 | 0.0003198 | 0 | 0 | 1 | 0.9718 | -0.1982 | 0.4 | 1 | 1.1 | 0.9
11 | 1 | 0.014388 | 0.0036059 | 0 | 0 | 1 | 0.98011 | -0.13874 | 0.4 | 1 | 1.1 | 0.9
8 | 1 | 0 | 0 | 0 | 0 | 1 | 0.97167 | -0.19915 | 0.4 | 1 | 1.1 | 0.9
6 | 1 | 0 | 0 | 0 | 0 | 1 | 0.99705 | -0.020294 | 0.4 | 1 | 1.1 | 0.9
19 | 1 | 0.011905 | 0.0029838 | 0 | 0 | 1 | 0.99894 | -0.0072581 | 0.4 | 1 | 1.1 | 0.9
18 | 1 | 0.010868 | 0.0027238 | 0 | 0 | 1 | 0.99588 | -0.028389 | 0.4 | 1 | 1.1 | 0.9
12 | 1 | 0 | 0 | 0 | 0 | 1 | 0.98228 | -0.12335 | 0.4 | 1 | 1.1 | 0.9
9 | 1 | 0 | 0 | 0 | 0 | 1 | 0.97144 | -0.2008 | 0.4 | 1 | 1.1 | 0.9
20 | 1 | 0.011371 | 0.0028497 | 0 | 0 | 1 | 0.99962 | -0.0025941 | 0.4 | 1 | 1.1 | 0.9
17 | 1 | 0 | 0 | 0 | 0 | 1 | 0.99017 | -0.067951 | 0.4 | 1 | 1.1 | 0.9
13 | 1 | 0 | 0 | 0 | 0 | 1 | 0.98557 | -0.10019 | 0.4 | 1 | 1.1 | 0.9
15 | 1 | 0.0013179 | 0.0003303 | 0 | 0 | 1 | 0.99402 | -0.041225 | 0.4 | 1 | 1.1 | 0.9
16 | 1 | 0 | 0 | 0 | 0 | 1 | 0.99542 | -0.031505 | 0.4 | 1 | 1.1 | 0.9
22 | 1 | 0.0016573 | 0.00041535 | 0 | 0 | 1 | 0.97133 | -0.20156 | 0.4 | 1 | 1.1 | 0.9
14 | 1 | 0.00066845 | 0.00016753 | 0 | 0 | 1 | 0.98227 | -0.12345 | 0.4 | 1 | 1.1 | 0.9
23 | 1 | 0.016872 | 0.0042285 | 0 | 0 | 1 | 0.9851 | -0.10353 | 0.4 | 1 | 1.1 | 0.9
21 | 3 | 0.033528 | 0.008403 | 0 | 0 | 1 | 1 | 0 | 0.4 | 1 | 1.1 | 0.9

## generator_data
GEN_BUS | PG | QG | QMAX | QMIN | VG | MBASE | GEN_STATUS | PMAX | PMIN
21 | 0.18193 | 0.045947 | 10 | -10 | 1 | 100 | 1 | 10 | 0

## branch_data
F_BUS | T_BUS | BR_R | BR_X | BR_B | RATE_A | RATE_B | RATE_C | TAP | SHIFT | BR_STATUS | ANGMIN | ANGMAX | P_in | Q_in | P_out | Q_out
1 | 2 | 0.095289 | 0.03665 | 9.6164e-11 | 0 | 0 | 0 | 0 | 0 | 1 | -90 | 90 | -0.025887 | -0.0064855 | 0.025888 | 0.0064858
1 | 3 | 3.0555 | 1.1752 | 3.0835e-09 | 0 | 0 | 0 | 0 | 0 | 1 | -90 | 90 | 0.0029344 | 0.00073282 | -0.0029341 | -0.000733
2 | 4 | 8.7467 | 3.3641 | 8.827e-09 | 0 | 0 | 0 | 0 | 0 | 1 | -90 | 90 | -0.058026 | -0.014541 | 0.058358 | 0.014667
3 | 5 | 1.5848 | 0.60953 | 1.5993e-09 | 0 | 0 | 0 | 0 | 0 | 1 | -90 | 90 | 0.0029341 | 0.000733 | -0.002934 | -0.00073309
4 | 11 | 2.7289 | 1.0496 | 2.754e-09 | 0 | 0 | 0 | 0 | 0 | 1 | -90 | 90 | -0.078667 | -0.019757 | 0.078854 | 0.019829
5 | 8 | 6.9676 | 2.6798 | 7.0315e-09 | 0 | 0 | 0 | 0 | 0 | 1 | -90 | 90 | 0.001658 | 0.00041329 | -0.0016578 | -0.00041387
11 | 12 | 2.0814 | 0.80052 | 2.1005e-09 | 0 | 0 | 0 | 0 | 0 | 1 | -90 | 90 | -0.093242 | -0.023435 | 0.093442 | 0.023512
8 | 9 | 12.1933 | 4.6897 | 1.2305e-08 | 0 | 0 | 0 | 0 | 0 | 1 | -90 | 90 | 0.0016578 | 0.00041387 | -0.0016574 | -0.00041489
6 | 19 | 1.3805 | 0.53095 | 4.1794e-09 | 0 | 0 | 0 | 0 | 0 | 1 | -90 | 90 | -0.12475 | -0.031567 | 0.12498 | 0.031655
6 | 18 | 0.8546 | 0.32869 | 2.5873e-09 | 0 | 0 | 0 | 0 | 0 | 1 | -90 | 90 | 0.12475 | 0.031567 | -0.12461 | -0.031513
19 | 20 | 0.45131 | 0.17358 | 1.3664e-09 | 0 | 0 | 0 | 0 | 0 | 1 | -90 | 90 | -0.13689 | -0.034639 | 0.13698 | 0.034674
18 | 16 | 0.36038 | 0.13861 | 1.0911e-09 | 0 | 0 | 0 | 0 | 0 | 1 | -90 | 90 | 0.11374 | 0.028789 | -0.11369 | -0.02877
12 | 13 | 3.126 | 1.2023 | 9.4641e-09 | 0 | 0 | 0 | 0 | 0 | 1 | -90 | 90 | -0.094111 | -0.023679 | 0.094416 | 0.023795
12 | 14 | 1.9356 | 0.74445 | 1.9533e-09 | 0 | 0 | 0 | 0 | 0 | 1 | -90 | 90 | 0.00066845 | 0.00016735 | -0.00066845 | -0.00016753
9 | 22 | 5.6124 | 2.1586 | 5.664e-09 | 0 | 0 | 0 | 0 | 0 | 1 | -90 | 90 | 0.0016574 | 0.00041489 | -0.0016572 | -0.00041536
20 | 21 | 0.23168 | 0.089108 | 7.0142e-10 | 0 | 0 | 0 | 0 | 0 | 1 | -90 | 90 | -0.14835 | -0.037523 | 0.14841 | 0.037544
17 | 13 | 3.7147 | 1.4287 | 1.1246e-08 | 0 | 0 | 0 | 0 | 0 | 1 | -90 | 90 | 0.1118 | 0.028219 | -0.1113 | -0.028026
17 | 15 | 3.1061 | 1.1946 | 9.4037e-09 | 0 | 0 | 0 | 0 | 0 | 1 | -90 | 90 | -0.1118 | -0.028219 | 0.11222 | 0.02838
13 | 23 | 2.505 | 0.96345 | 2.528e-09 | 0 | 0 | 0 | 0 | 0 | 1 | -90 | 90 | 0.01688 | 0.0042313 | -0.016872 | -0.0042285
15 | 16 | 1.1222 | 0.43161 | 3.3974e-09 | 0 | 0 | 0 | 0 | 0 | 1 | -90 | 90 | -0.11354 | -0.02871 | 0.11369 | 0.02877