## bus_data
BUS_I | BUS_TYPE | Pd | Qd | Gs | Bs | area | Vm | Va | baseKV | zone | Vmax | Vmin
1 | 1 | 0.0070369 | 0.0017636 | 0 | 0 | 1 | 0.98854 | -0.080405 | 0.4 | 1 | 1.1 | 0.9
3 | 1 | 0 | 0 | 0 | 0 | 1 | 0.98931 | -0.074935 | 0.4 | 1 | 1.1 | 0.9
5 | 1 | 0 | 0 | 0 | 0 | 1 | 0.99204 | -0.055694 | 0.4 | 1 | 1.1 | 0.9
6 | 1 | 0 | 0 | 0 | 0 | 1 | 0.98683 | -0.092466 | 0.4 | 1 | 1.1 | 0.9
4 | 1 | 0.010826 | 0.0027132 | 0 | 0 | 1 | 0.99133 | -0.060706 | 0.4 | 1 | 1.1 | 0.9
33 | 1 | 0 | 0 | 0 | 0 | 1 | 0.99237 | -0.053388 | 0.4 | 1 | 1.1 | 0.9
55 | 1 | 0.01641 | 0.0041128 | 0 | 0 | 1 | 0.98676 | -0.093022 | 0.4 | 1 | 1.1 | 0.9
54 | 1 | 0.001931 | 0.00048394 | 0 | 0 | 1 | 0.98671 | -0.093318 | 0.4 | 1 | 1.1 | 0.9
35 | 1 | 0 | 0 | 0 | 0 | 1 | 0.99169 | -0.058131 | 0.4 | 1 | 1.1 | 0.9
47 | 1 | 0.010118 | 0.0025359 | 0 | 0 | 1 | 0.9941 | -0.04122 | 0.4 | 1 | 1.1 | 0.9
34 | 1 | 0.010525 | 0.0026378 | 0 | 0 | 1 | 0.9914 | -0.06023 | 0.4 | 1 | 1.1 | 0.9
36 | 1 | 0 | 0 | 0 | 0 | 1 | 0.99557 | -0.030931 | 0.4 | 1 | 1.1 | 0.9
48 | 1 | 0 | 0 | 0 | 0 | 1 | 0.99658 | -0.023835 | 0.4 | 1 | 1.1 | 0.9
52 | 3 | 0.0038086 | 0.00095452 | 0 | 0 | 1 | 1 | 0 | 0.4 | 1 | 1.1 | 0.9
50 | 1 | 0.014362 | 0.0035994 | 0 | 0 | 1 | 0.99514 | -0.033976 | 0.4 | 1 | 1.1 | 0.9
49 | 1 | 0.043198 | 0.010826 | 0 | 0 | 1 | 0.9935 | -0.045459 | 0.4 | 1 | 1.1 | 0.9

## generator_data
GEN_BUS | PG | QG | QMAX | QMIN | VG | MBASE | GEN_STATUS | PMAX | PMIN
52 | 0.11911 | 0.029966 | 10 | -10 | 1 | 100 | 1 | 10 | 0

## branch_data
F_BUS | T_BUS | BR_R | BR_X | BR_B | RATE_A | RATE_B | RATE_C | TAP | SHIFT | BR_STATUS | ANGMIN | ANGMAX | P_in | Q_in | P_out | Q_out
1 | 3 | 9.8986 | 3.8071 | 9.9894e-09 | 0 | 0 | 0 | 0 | 0 | 1 | -90 | 90 | -0.0070369 | -0.0017636 | 0.0070423 | 0.0017647
3 | 5 | 9.6832 | 3.7243 | 9.772e-09 | 0 | 0 | 0 | 0 | 0 | 1 | -90 | 90 | -0.025429 | -0.0063774 | 0.025497 | 0.0064026
3 | 6 | 12.1493 | 4.6728 | 1.2261e-08 | 0 | 0 | 0 | 0 | 0 | 1 | -90 | 90 | 0.018387 | 0.0046127 | -0.018343 | -0.0045967
5 | 33 | 0.81575 | 0.31375 | 8.2324e-10 | 0 | 0 | 0 | 0 | 0 | 1 | -90 | 90 | -0.036331 | -0.009118 | 0.036342 | 0.0091224
5 | 4 | 5.9304 | 2.2809 | 5.9848e-09 | 0 | 0 | 0 | 0 | 0 | 1 | -90 | 90 | 0.010833 | 0.0027155 | -0.010826 | -0.0027132
6 | 55 | 0.42978 | 0.1653 | 4.3372e-10 | 0 | 0 | 0 | 0 | 0 | 1 | -90 | 90 | 0.016411 | 0.0041132 | -0.01641 | -0.0041128
6 | 54 | 5.5903 | 2.1501 | 5.6416e-09 | 0 | 0 | 0 | 0 | 0 | 1 | -90 | 90 | 0.0019312 | 0.00048348 | -0.001931 | -0.00048394
33 | 35 | 5.7745 | 2.221 | 5.8275e-09 | 0 | 0 | 0 | 0 | 0 | 1 | -90 | 90 | 0.010535 | 0.0026409 | -0.010528 | -0.0026388
33 | 47 | 3.3433 | 1.2859 | 3.3739e-09 | 0 | 0 | 0 | 0 | 0 | 1 | -90 | 90 | -0.046877 | -0.011763 | 0.046957 | 0.011793
35 | 34 | 2.5538 | 0.98223 | 2.5772e-09 | 0 | 0 | 0 | 0 | 0 | 1 | -90 | 90 | 0.010528 | 0.0026388 | -0.010525 | -0.0026378
47 | 36 | 2.3317 | 0.8968 | 2.3531e-09 | 0 | 0 | 0 | 0 | 0 | 1 | -90 | 90 | -0.057075 | -0.014329 | 0.057157 | 0.01436
36 | 48 | 1.6118 | 0.61994 | 1.6266e-09 | 0 | 0 | 0 | 0 | 0 | 1 | -90 | 90 | -0.057157 | -0.01436 | 0.057213 | 0.014382
48 | 52 | 2.7032 | 1.0397 | 5.4561e-09 | 0 | 0 | 0 | 0 | 0 | 1 | -90 | 90 | -0.11492 | -0.028865 | 0.1153 | 0.029011
48 | 50 | 2.2757 | 0.87528 | 2.2966e-09 | 0 | 0 | 0 | 0 | 0 | 1 | -90 | 90 | 0.05771 | 0.014483 | -0.057628 | -0.014452
50 | 49 | 3.4233 | 1.3167 | 3.4547e-09 | 0 | 0 | 0 | 0 | 0 | 1 | -90 | 90 | 0.043267 | 0.010853 | -0.043198 | -0.010826