## bus_data
BUS_I | BUS_TYPE | Pd | Qd | Gs | Bs | area | Vm | Va | baseKV | zone | Vmax | Vmin
1 | 1 | 0.014936 | 0.0037433 | 0 | 0 | 1 | 0.99273 | -0.050969 | 0.4 | 1 | 1.1 | 0.9
2 | 1 | 0 | 0 | 0 | 0 | 1 | 0.99314 | -0.048103 | 0.4 | 1 | 1.1 | 0.9
4 | 1 | 0.0029259 | 0.00073331 | 0 | 0 | 1 | 0.99351 | -0.045472 | 0.4 | 1 | 1.1 | 0.9
5 | 1 | 0.0029259 | 0.0007333 | 0 | 0 | 1 | 0.99312 | -0.048217 | 0.4 | 1 | 1.1 | 0.9
10 | 1 | 0.0029259 | 0.00073331 | 0 | 0 | 1 | 0.99409 | -0.041414 | 0.4 | 1 | 1.1 | 0.9
6 | 1 | 0.017124 | 0.0042916 | 0 | 0 | 1 | 0.99907 | -0.0065243 | 0.4 | 1 | 1.1 | 0.9
7 | 1 | 0 | 0 | 0 | 0 | 1 | 0.99978 | -0.0015363 | 0.4 | 1 | 1.1 | 0.9
11 | 1 | 0.014936 | 0.0037433 | 0 | 0 | 1 | 0.99478 | -0.036546 | 0.4 | 1 | 1.1 | 0.9
9 | 3 | 0 | 0 | 0 | 0 | 1 | 1 | 0 | 0.4 | 1 | 1.1 | 0.9
8 | 1 | 0 | 0 | 0 | 0 | 1 | 0.99463 | -0.037512 | 0.4 | 1 | 1.1 | 0.9
26 | 1 | 0.0028915 | 0.00072467 | 0 | 0 | 1 | 0.99444 | -0.038823 | 0.4 | 1 | 1.1 | 0.9
28 | 1 | 0.0051734 | 0.0012966 | 0 | 0 | 1 | 0.99473 | -0.036791 | 0.4 | 1 | 1.1 | 0.9
21 | 1 | 0 | 0 | 0 | 0 | 1 | 0.99527 | -0.032998 | 0.4 | 1 | 1.1 | 0.9
45 | 1 | 0.0070875 | 0.0017763 | 0 | 0 | 1 | 0.9982 | -0.01254 | 0.4 | 1 | 1.1 | 0.9
25 | 1 | 0.0038084 | 0.00095449 | 0 | 0 | 1 | 0.99439 | -0.039202 | 0.4 | 1 | 1.1 | 0.9
22 | 1 | 0 | 0 | 0 | 0 | 1 | 0.99489 | -0.035666 | 0.4 | 1 | 1.1 | 0.9
39 | 1 | 0.010557 | 0.0026457 | 0 | 0 | 1 | 0.99342 | -0.046059 | 0.4 | 1 | 1.1 | 0.9
19 | 1 | 0 | 0 | 0 | 0 | 1 | 0.99294 | -0.049362 | 0.4 | 1 | 1.1 | 0.9
23 | 1 | 0 | 0 | 0 | 0 | 1 | 0.9965 | -0.024456 | 0.4 | 1 | 1.1 | 0.9
12 | 1 | 0.0045038 | 0.0011288 | 0 | 0 | 1 | 0.99492 | -0.03553 | 0.4 | 1 | 1.1 | 0.9
44 | 1 | 0.0023087 | 0.00057861 | 0 | 0 | 1 | 0.99593 | -0.028445 | 0.4 | 1 | 1.1 | 0.9
13 | 1 | 0.0070199 | 0.0017593 | 0 | 0 | 1 | 0.98784 | -0.085353 | 0.4 | 1 | 1.1 | 0.9
14 | 1 | 0.0052663 | 0.0013198 | 0 | 0 | 1 | 0.98831 | -0.082045 | 0.4 | 1 | 1.1 | 0.9
15 | 1 | 0.0039496 | 0.00098988 | 0 | 0 | 1 | 0.98771 | -0.086318 | 0.4 | 1 | 1.1 | 0.9
16 | 1 | 0.0023811 | 0.00059676 | 0 | 0 | 1 | 0.98838 | -0.081514 | 0.4 | 1 | 1.1 | 0.9
24 | 1 | 0.0073904 | 0.0018522 | 0 | 0 | 1 | 0.98933 | -0.074827 | 0.4 | 1 | 1.1 | 0.9
20 | 1 | 0 | 0 | 0 | 0 | 1 | 0.99104 | -0.062745 | 0.4 | 1 | 1.1 | 0.9
17 | 1 | 0.0092636 | 0.0023217 | 0 | 0 | 1 | 0.99249 | -0.052516 | 0.4 | 1 | 1.1 | 0.9
18 | 1 | 0.0061348 | 0.0015375 | 0 | 0 | 1 | 0.99219 | -0.054629 | 0.4 | 1 | 1.1 | 0.9
40 | 1 | 0.011131 | 0.0027896 | 0 | 0 | 1 | 0.9929 | -0.049682 | 0.4 | 1 | 1.1 | 0.9
43 | 1 | 0 | 0 | 0 | 0 | 1 | 0.99425 | -0.04025 | 0.4 | 1 | 1.1 | 0.9
29 | 1 | 0.0024986 | 0.0006262 | 0 | 0 | 1 | 0.99246 | -0.05284 | 0.4 | 1 | 1.1 | 0.9
30 | 1 | 0.0024767 | 0.00062072 | 0 | 0 | 1 | 0.99254 | -0.052295 | 0.4 | 1 | 1.1 | 0.9
31 | 1 | 0.0017361 | 0.00043511 | 0 | 0 | 1 | 0.99245 | -0.052926 | 0.4 | 1 | 1.1 | 0.9
32 | 1 | 0.0025728 | 0.00064481 | 0 | 0 | 1 | 0.99278 | -0.050626 | 0.4 | 1 | 1.1 | 0.9
33 | 1 | 0.002011 | 0.000504 | 0 | 0 | 1 | 0.99241 | -0.053223 | 0.4 | 1 | 1.1 | 0.9
42 | 1 | 0.0056783 | 0.0014231 | 0 | 0 | 1 | 0.9932 | -0.047644 | 0.4 | 1 | 1.1 | 0.9
47 | 1 | 0.0013454 | 0.00033718 | 0 | 0 | 1 | 0.99231 | -0.053961 | 0.4 | 1 | 1.1 | 0.9
41 | 1 | 0.0023827 | 0.00059715 | 0 | 0 | 1 | 0.99322 | -0.047491 | 0.4 | 1 | 1.1 | 0.9
34 | 1 | 0.0020597 | 0.00051621 | 0 | 0 | 1 | 0.99217 | -0.054821 | 0.4 | 1 | 1.1 | 0.9
35 | 1 | 0.0029846 | 0.00074801 | 0 | 0 | 1 | 0.99222 | -0.054485 | 0.4 | 1 | 1.1 | 0.9
36 | 1 | 0.0027757 | 0.00069565 | 0 | 0 | 1 | 0.99204 | -0.055767 | 0.4 | 1 | 1.1 | 0.9
37 | 1 | 0.0029846 | 0.00074801 | 0 | 0 | 1 | 0.99237 | -0.053429 | 0.4 | 1 | 1.1 | 0.9
38 | 1 | 0.0048002 | 0.001203 | 0 | 0 | 1 | 0.99198 | -0.056148 | 0.4 | 1 | 1.1 | 0.9

## generator_data
GEN_BUS | PG | QG | QMAX | QMIN | VG | MBASE | GEN_STATUS | PMAX | PMIN
9 | 0.18213 | 0.045792 | 10 | -10 | 1 | 100 | 1 | 10 | 0

## branch_data
F_BUS | T_BUS | BR_R | BR_X | BR_B | RATE_A | RATE_B | RATE_C | TAP | SHIFT | BR_STATUS | ANGMIN | ANGMAX | P_in | Q_in | P_out | Q_out
1 | 2 | 2.4642 | 0.94778 | 2.4868e-09 | 0 | 0 | 0 | 0 | 0 | 1 | -90 | 90 | -0.014936 | -0.0037433 | 0.014942 | 0.0037454
2 | 4 | 1.8926 | 0.72792 | 1.91e-09 | 0 | 0 | 0 | 0 | 0 | 1 | -90 | 90 | -0.017868 | -0.0044786 | 0.017874 | 0.0044809
2 | 5 | 0.49949 | 0.19211 | 5.0408e-10 | 0 | 0 | 0 | 0 | 0 | 1 | -90 | 90 | 0.002926 | 0.00073327 | -0.0029259 | -0.0007333
4 | 10 | 2.511 | 0.96576 | 2.534e-09 | 0 | 0 | 0 | 0 | 0 | 1 | -90 | 90 | -0.0208 | -0.0052143 | 0.020812 | 0.0052185
10 | 11 | 2.6432 | 1.0166 | 2.6674e-09 | 0 | 0 | 0 | 0 | 0 | 1 | -90 | 90 | -0.023738 | -0.0059518 | 0.023754 | 0.0059577
6 | 7 | 3.7896 | 1.4575 | 3.8243e-09 | 0 | 0 | 0 | 0 | 0 | 1 | -90 | 90 | -0.017124 | -0.0042916 | 0.017136 | 0.0042958
7 | 9 | 1.1682 | 0.4493 | 1.1789e-09 | 0 | 0 | 0 | 0 | 0 | 1 | -90 | 90 | -0.017136 | -0.0042958 | 0.017139 | 0.0042971
11 | 12 | 0.33896 | 0.13037 | 3.4207e-10 | 0 | 0 | 0 | 0 | 0 | 1 | -90 | 90 | -0.03869 | -0.009701 | 0.038696 | 0.0097031
9 | 21 | 4.7209 | 1.8157 | 4.7642e-09 | 0 | 0 | 0 | 0 | 0 | 1 | -90 | 90 | 0.09131 | 0.022977 | -0.090891 | -0.022816
9 | 45 | 2.2249 | 0.85573 | 2.2453e-09 | 0 | 0 | 0 | 0 | 0 | 1 | -90 | 90 | 0.073678 | 0.018518 | -0.07355 | -0.018469
8 | 26 | 2.5199 | 0.9692 | 2.543e-09 | 0 | 0 | 0 | 0 | 0 | 1 | -90 | 90 | 0.0067013 | 0.0016793 | -0.0067001 | -0.0016791
8 | 28 | 1.387 | 0.53344 | 1.3997e-09 | 0 | 0 | 0 | 0 | 0 | 1 | -90 | 90 | -0.0067013 | -0.0016793 | 0.006702 | 0.0016794
26 | 25 | 1.2829 | 0.49343 | 1.2947e-09 | 0 | 0 | 0 | 0 | 0 | 1 | -90 | 90 | 0.0038086 | 0.00095444 | -0.0038084 | -0.00095449
28 | 22 | 1.2204 | 0.46938 | 1.2316e-09 | 0 | 0 | 0 | 0 | 0 | 1 | -90 | 90 | -0.011875 | -0.002976 | 0.011877 | 0.0029766
21 | 22 | 2.8968 | 1.1142 | 2.9234e-09 | 0 | 0 | 0 | 0 | 0 | 1 | -90 | 90 | 0.011882 | 0.002978 | -0.011877 | -0.0029766
21 | 39 | 4.5095 | 1.7344 | 4.5509e-09 | 0 | 0 | 0 | 0 | 0 | 1 | -90 | 90 | 0.037385 | 0.0093806 | -0.037317 | -0.009355
21 | 19 | 5.0842 | 1.9555 | 5.1309e-09 | 0 | 0 | 0 | 0 | 0 | 1 | -90 | 90 | 0.041625 | 0.010458 | -0.04153 | -0.010422
45 | 23 | 2.3323 | 0.89705 | 2.3537e-09 | 0 | 0 | 0 | 0 | 0 | 1 | -90 | 90 | 0.066462 | 0.016692 | -0.066352 | -0.01665
39 | 40 | 1.7408 | 0.66955 | 1.7568e-09 | 0 | 0 | 0 | 0 | 0 | 1 | -90 | 90 | 0.026761 | 0.0067093 | -0.026747 | -0.0067043
19 | 20 | 6.5919 | 2.5353 | 6.6524e-09 | 0 | 0 | 0 | 0 | 0 | 1 | -90 | 90 | 0.026123 | 0.0065603 | -0.026075 | -0.0065423
19 | 17 | 2.6288 | 1.0111 | 2.653e-09 | 0 | 0 | 0 | 0 | 0 | 1 | -90 | 90 | 0.015407 | 0.0038618 | -0.0154 | -0.0038594
23 | 44 | 2.2388 | 0.86107 | 2.2593e-09 | 0 | 0 | 0 | 0 | 0 | 1 | -90 | 90 | 0.023087 | 0.0057934 | -0.023074 | -0.0057887
23 | 12 | 3.3132 | 1.2743 | 3.3436e-09 | 0 | 0 | 0 | 0 | 0 | 1 | -90 | 90 | 0.043266 | 0.010857 | -0.043199 | -0.010832
44 | 43 | 7.3494 | 2.8267 | 7.4168e-09 | 0 | 0 | 0 | 0 | 0 | 1 | -90 | 90 | 0.020765 | 0.0052101 | -0.020731 | -0.0051978
13 | 14 | 3.8334 | 1.4744 | 3.8686e-09 | 0 | 0 | 0 | 0 | 0 | 1 | -90 | 90 | -0.01097 | -0.0027491 | 0.010975 | 0.0027507
13 | 15 | 3.1046 | 1.1941 | 3.133e-09 | 0 | 0 | 0 | 0 | 0 | 1 | -90 | 90 | 0.0039502 | 0.00098977 | -0.0039496 | -0.00098988
14 | 16 | 0.4161 | 0.16004 | 4.1992e-10 | 0 | 0 | 0 | 0 | 0 | 1 | -90 | 90 | -0.016241 | -0.0040705 | 0.016243 | 0.0040709
16 | 24 | 4.5733 | 1.7589 | 4.6152e-09 | 0 | 0 | 0 | 0 | 0 | 1 | -90 | 90 | -0.018624 | -0.0046677 | 0.018641 | 0.0046739
24 | 20 | 5.9305 | 2.2809 | 5.9849e-09 | 0 | 0 | 0 | 0 | 0 | 1 | -90 | 90 | -0.026031 | -0.0065261 | 0.026075 | 0.0065423
17 | 18 | 4.416 | 1.6985 | 4.4565e-09 | 0 | 0 | 0 | 0 | 0 | 1 | -90 | 90 | 0.0061366 | 0.0015378 | -0.0061348 | -0.0015375
40 | 37 | 3.0804 | 1.1848 | 3.1087e-09 | 0 | 0 | 0 | 0 | 0 | 1 | -90 | 90 | 0.015616 | 0.0039147 | -0.015608 | -0.0039119
43 | 41 | 4.4962 | 1.7293 | 4.5375e-09 | 0 | 0 | 0 | 0 | 0 | 1 | -90 | 90 | 0.020731 | 0.0051978 | -0.02071 | -0.0051902
29 | 30 | 0.9204 | 0.354 | 9.2884e-10 | 0 | 0 | 0 | 0 | 0 | 1 | -90 | 90 | -0.0075913 | -0.0019018 | 0.0075919 | 0.0019019
29 | 31 | 0.2173 | 0.083576 | 2.1929e-10 | 0 | 0 | 0 | 0 | 0 | 1 | -90 | 90 | 0.0050928 | 0.0012756 | -0.0050927 | -0.0012756
30 | 32 | 2.1253 | 0.81742 | 2.1448e-09 | 0 | 0 | 0 | 0 | 0 | 1 | -90 | 90 | -0.010069 | -0.0025226 | 0.010071 | 0.0025233
31 | 33 | 1.1317 | 0.43528 | 1.1421e-09 | 0 | 0 | 0 | 0 | 0 | 1 | -90 | 90 | 0.0033566 | 0.00084047 | -0.0033565 | -0.00084053
32 | 42 | 3.028 | 1.1646 | 3.0558e-09 | 0 | 0 | 0 | 0 | 0 | 1 | -90 | 90 | -0.012644 | -0.0031681 | 0.012649 | 0.0031698
33 | 47 | 7.026 | 2.7023 | 7.0904e-09 | 0 | 0 | 0 | 0 | 0 | 1 | -90 | 90 | 0.0013455 | 0.00033653 | -0.0013454 | -0.00033718
42 | 41 | 0.10736 | 0.041293 | 1.0835e-10 | 0 | 0 | 0 | 0 | 0 | 1 | -90 | 90 | -0.018327 | -0.0045929 | 0.018328 | 0.0045931
34 | 35 | 0.44647 | 0.17172 | 4.5057e-10 | 0 | 0 | 0 | 0 | 0 | 1 | -90 | 90 | -0.0096368 | -0.0024151 | 0.0096372 | 0.0024152
34 | 36 | 1.601 | 0.61575 | 1.6156e-09 | 0 | 0 | 0 | 0 | 0 | 1 | -90 | 90 | 0.0075771 | 0.0018989 | -0.0075761 | -0.0018987
35 | 37 | 1.0735 | 0.41288 | 1.0833e-09 | 0 | 0 | 0 | 0 | 0 | 1 | -90 | 90 | -0.012622 | -0.0031633 | 0.012624 | 0.0031639
36 | 38 | 1.0168 | 0.39108 | 1.0261e-09 | 0 | 0 | 0 | 0 | 0 | 1 | -90 | 90 | 0.0048004 | 0.001203 | -0.0048002 | -0.001203