## bus_data
BUS_I | BUS_TYPE | Pd | Qd | Gs | Bs | area | Vm | Va | baseKV | zone | Vmax | Vmin
1 | 1 | 0.0075902 | 0.0019023 | 0 | 0 | 1 | 0.99276 | -0.050658 | 0.4 | 1 | 1.1 | 0.9
2 | 1 | 0.0032771 | 0.00082132 | 0 | 0 | 1 | 0.99218 | -0.054788 | 0.4 | 1 | 1.1 | 0.9
3 | 1 | 0 | 0 | 0 | 0 | 1 | 0.99503 | -0.034699 | 0.4 | 1 | 1.1 | 0.9
4 | 1 | 0.0030206 | 0.00075703 | 0 | 0 | 1 | 0.99148 | -0.059674 | 0.4 | 1 | 1.1 | 0.9
5 | 1 | 0.010999 | 0.0027566 | 0 | 0 | 1 | 0.99726 | -0.019142 | 0.4 | 1 | 1.1 | 0.9
21 | 1 | 0.0023361 | 0.00058548 | 0 | 0 | 1 | 0.9909 | -0.063761 | 0.4 | 1 | 1.1 | 0.9
9 | 1 | 0.0047694 | 0.0011953 | 0 | 0 | 1 | 0.99768 | -0.016183 | 0.4 | 1 | 1.1 | 0.9
22 | 1 | 0.0061592 | 0.0015436 | 0 | 0 | 1 | 0.99074 | -0.064918 | 0.4 | 1 | 1.1 | 0.9
7 | 1 | 0.0029631 | 0.00074262 | 0 | 0 | 1 | 0.99905 | -0.0066421 | 0.4 | 1 | 1.1 | 0.9
6 | 1 | 0.0029645 | 0.00074297 | 0 | 0 | 1 | 0.99979 | -0.0014955 | 0.4 | 1 | 1.1 | 0.9
8 | 3 | 0.0084661 | 0.0021218 | 0 | 0 | 1 | 1 | 0 | 0.4 | 1 | 1.1 | 0.9
10 | 1 | 0.0047653 | 0.0011943 | 0 | 0 | 1 | 0.99904 | -0.0066399 | 0.4 | 1 | 1.1 | 0.9
13 | 1 | 0.0095324 | 0.002389 | 0 | 0 | 1 | 0.99849 | -0.010399 | 0.4 | 1 | 1.1 | 0.9
11 | 1 | 0.0062785 | 0.0015735 | 0 | 0 | 1 | 0.99716 | -0.019569 | 0.4 | 1 | 1.1 | 0.9
12 | 1 | 0.01073 | 0.0026893 | 0 | 0 | 1 | 0.9967 | -0.022781 | 0.4 | 1 | 1.1 | 0.9
14 | 1 | 0 | 0 | 0 | 0 | 1 | 0.99486 | -0.03541 | 0.4 | 1 | 1.1 | 0.9
15 | 1 | 0 | 0 | 0 | 0 | 1 | 0.98737 | -0.087447 | 0.4 | 1 | 1.1 | 0.9
23 | 1 | 0.0050623 | 0.0012687 | 0 | 0 | 1 | 0.98948 | -0.073804 | 0.4 | 1 | 1.1 | 0.9
24 | 1 | 0.0019382 | 0.00048575 | 0 | 0 | 1 | 0.98949 | -0.073773 | 0.4 | 1 | 1.1 | 0.9
26 | 1 | 0 | 0 | 0 | 0 | 1 | 0.9898 | -0.071589 | 0.4 | 1 | 1.1 | 0.9
43 | 1 | 0.0019738 | 0.00049467 | 0 | 0 | 1 | 0.97984 | -0.14053 | 0.4 | 1 | 1.1 | 0.9
19 | 1 | 0.0019685 | 0.00049335 | 0 | 0 | 1 | 0.97786 | -0.15463 | 0.4 | 1 | 1.1 | 0.9
16 | 1 | 0.0017003 | 0.00042614 | 0 | 0 | 1 | 0.97672 | -0.16272 | 0.4 | 1 | 1.1 | 0.9
17 | 1 | 0 | 0 | 0 | 0 | 1 | 0.97685 | -0.16182 | 0.4 | 1 | 1.1 | 0.9
18 | 1 | 0 | 0 | 0 | 0 | 1 | 0.97671 | -0.16279 | 0.4 | 1 | 1.1 | 0.9
30 | 1 | 0 | 0 | 0 | 0 | 1 | 0.97349 | -0.18591 | 0.4 | 1 | 1.1 | 0.9
20 | 1 | 0.00061824 | 0.00015495 | 0 | 0 | 1 | 0.9767 | -0.16292 | 0.4 | 1 | 1.1 | 0.9
28 | 1 | 0.002466 | 0.00061804 | 0 | 0 | 1 | 0.97313 | -0.1885 | 0.4 | 1 | 1.1 | 0.9
27 | 1 | 0.0059502 | 0.0014913 | 0 | 0 | 1 | 0.97267 | -0.19177 | 0.4 | 1 | 1.1 | 0.9
34 | 1 | 0 | 0 | 0 | 0 | 1 | 0.97333 | -0.18702 | 0.4 | 1 | 1.1 | 0.9
31 | 1 | 0 | 0 | 0 | 0 | 1 | 0.97297 | -0.18966 | 0.4 | 1 | 1.1 | 0.9
32 | 1 | 0.0058444 | 0.0014647 | 0 | 0 | 1 | 0.97279 | -0.1909 | 0.4 | 1 | 1.1 | 0.9
37 | 1 | 0.0034969 | 0.00087642 | 0 | 0 | 1 | 0.97241 | -0.19365 | 0.4 | 1 | 1.1 | 0.9
35 | 1 | 0.0035738 | 0.00089568 | 0 | 0 | 1 | 0.97218 | -0.1953 | 0.4 | 1 | 1.1 | 0.9
36 | 1 | 0.0034497 | 0.00086457 | 0 | 0 | 1 | 0.972 | -0.19662 | 0.4 | 1 | 1.1 | 0.9
38 | 1 | 0.0029473 | 0.00073866 | 0 | 0 | 1 | 0.97173 | -0.19853 | 0.4 | 1 | 1.1 | 0.9
39 | 1 | 0.0028991 | 0.00072658 | 0 | 0 | 1 | 0.97163 | -0.19928 | 0.4 | 1 | 1.1 | 0.9
40 | 1 | 0.0030013 | 0.00075221 | 0 | 0 | 1 | 0.97156 | -0.19979 | 0.4 | 1 | 1.1 | 0.9
41 | 1 | 0.002813 | 0.000705 | 0 | 0 | 1 | 0.97156 | -0.1998 | 0.4 | 1 | 1.1 | 0.9
42 | 1 | 0.004608 | 0.0011549 | 0 | 0 | 1 | 0.99 | -0.070179 | 0.4 | 1 | 1.1 | 0.9

## generator_data
GEN_BUS | PG | QG | QMAX | QMIN | VG | MBASE | GEN_STATUS | PMAX | PMIN
8 | 0.13972 | 0.035211 | 10 | -10 | 1 | 100 | 1 | 10 | 0

## branch_data
F_BUS | T_BUS | BR_R | BR_X | BR_B | RATE_A | RATE_B | RATE_C | TAP | SHIFT | BR_STATUS | ANGMIN | ANGMAX | P_in | Q_in | P_out | Q_out
1 | 2 | 2.006 | 0.77153 | 2.0244e-09 | 0 | 0 | 0 | 0 | 0 | 1 | -90 | 90 | 0.026459 | 0.0066367 | -0.026443 | -0.0066311
1 | 3 | 6.0379 | 2.3223 | 6.0933e-09 | 0 | 0 | 0 | 0 | 0 | 1 | -90 | 90 | -0.034049 | -0.008539 | 0.034124 | 0.0085674
2 | 4 | 2.7058 | 1.0407 | 2.7306e-09 | 0 | 0 | 0 | 0 | 0 | 1 | -90 | 90 | 0.023166 | 0.0058098 | -0.023151 | -0.005804
3 | 5 | 5.9119 | 2.2738 | 5.9662e-09 | 0 | 0 | 0 | 0 | 0 | 1 | -90 | 90 | -0.034124 | -0.0085674 | 0.034198 | 0.0085953
4 | 21 | 2.6005 | 1.0002 | 2.6244e-09 | 0 | 0 | 0 | 0 | 0 | 1 | -90 | 90 | 0.02013 | 0.005047 | -0.020119 | -0.0050429
5 | 9 | 0.85184 | 0.32763 | 8.5966e-10 | 0 | 0 | 0 | 0 | 0 | 1 | -90 | 90 | -0.045197 | -0.011352 | 0.045216 | 0.011359
21 | 22 | 0.83179 | 0.31992 | 8.3942e-10 | 0 | 0 | 0 | 0 | 0 | 1 | -90 | 90 | 0.017782 | 0.0044574 | -0.01778 | -0.0044564
9 | 7 | 2.488 | 0.95693 | 2.5109e-09 | 0 | 0 | 0 | 0 | 0 | 1 | -90 | 90 | -0.049985 | -0.012554 | 0.050051 | 0.01258
22 | 42 | 5.7872 | 2.2258 | 5.8403e-09 | 0 | 0 | 0 | 0 | 0 | 1 | -90 | 90 | 0.01162 | 0.0029127 | -0.011612 | -0.0029101
7 | 6 | 1.2694 | 0.48822 | 1.281e-09 | 0 | 0 | 0 | 0 | 0 | 1 | -90 | 90 | -0.053014 | -0.013322 | 0.053052 | 0.013337
6 | 8 | 0.34955 | 0.13444 | 3.5276e-10 | 0 | 0 | 0 | 0 | 0 | 1 | -90 | 90 | -0.056017 | -0.01408 | 0.056029 | 0.014084
8 | 10 | 1.1663 | 0.44859 | 2.3541e-09 | 0 | 0 | 0 | 0 | 0 | 1 | -90 | 90 | 0.075223 | 0.019005 | -0.075153 | -0.018978
10 | 13 | 0.70455 | 0.27098 | 1.422e-09 | 0 | 0 | 0 | 0 | 0 | 1 | -90 | 90 | 0.070387 | 0.017784 | -0.07035 | -0.01777
13 | 11 | 1.9895 | 0.76518 | 4.0154e-09 | 0 | 0 | 0 | 0 | 0 | 1 | -90 | 90 | 0.060818 | 0.015381 | -0.060739 | -0.015351
11 | 12 | 0.77711 | 0.29889 | 1.5685e-09 | 0 | 0 | 0 | 0 | 0 | 1 | -90 | 90 | 0.054461 | 0.013778 | -0.054436 | -0.013768
12 | 14 | 3.814 | 1.4669 | 7.698e-09 | 0 | 0 | 0 | 0 | 0 | 1 | -90 | 90 | 0.043706 | 0.011079 | -0.043628 | -0.01105
14 | 15 | 15.5713 | 5.9889 | 1.5714e-08 | 0 | 0 | 0 | 0 | 0 | 1 | -90 | 90 | 0.043628 | 0.01105 | -0.043309 | -0.010929
15 | 43 | 15.6486 | 6.0187 | 1.5792e-08 | 0 | 0 | 0 | 0 | 0 | 1 | -90 | 90 | 0.043309 | 0.010929 | -0.042989 | -0.010807
23 | 24 | 0.079336 | 0.030514 | 8.0064e-11 | 0 | 0 | 0 | 0 | 0 | 1 | -90 | 90 | -0.0050623 | -0.0012687 | 0.0050623 | 0.0012687
24 | 26 | 3.9783 | 1.5301 | 4.0148e-09 | 0 | 0 | 0 | 0 | 0 | 1 | -90 | 90 | -0.0070005 | -0.0017545 | 0.0070026 | 0.0017549
26 | 42 | 2.5698 | 0.98838 | 2.5934e-09 | 0 | 0 | 0 | 0 | 0 | 1 | -90 | 90 | -0.0070026 | -0.0017549 | 0.0070039 | 0.0017552
43 | 19 | 4.3174 | 1.6606 | 4.3571e-09 | 0 | 0 | 0 | 0 | 0 | 1 | -90 | 90 | 0.041015 | 0.010313 | -0.040934 | -0.010282
19 | 17 | 2.3073 | 0.88741 | 2.3284e-09 | 0 | 0 | 0 | 0 | 0 | 1 | -90 | 90 | 0.038966 | 0.0097887 | -0.038927 | -0.009774
16 | 17 | 4.804 | 1.8477 | 4.8481e-09 | 0 | 0 | 0 | 0 | 0 | 1 | -90 | 90 | -0.0023185 | -0.00058071 | 0.0023188 | 0.00058036
16 | 18 | 1.3059 | 0.50229 | 1.3179e-09 | 0 | 0 | 0 | 0 | 0 | 1 | -90 | 90 | 0.00061825 | 0.00015457 | -0.00061825 | -0.00015469
17 | 30 | 8.1822 | 3.147 | 8.2573e-09 | 0 | 0 | 0 | 0 | 0 | 1 | -90 | 90 | 0.036608 | 0.0091937 | -0.036486 | -0.0091475
18 | 20 | 2.6949 | 1.0365 | 2.7196e-09 | 0 | 0 | 0 | 0 | 0 | 1 | -90 | 90 | 0.00061825 | 0.00015469 | -0.00061823 | -0.00015495
30 | 34 | 0.61841 | 0.23785 | 6.2408e-10 | 0 | 0 | 0 | 0 | 0 | 1 | -90 | 90 | 0.022216 | 0.0055717 | -0.022212 | -0.0055704
30 | 31 | 7.8973 | 3.0374 | 7.9698e-09 | 0 | 0 | 0 | 0 | 0 | 1 | -90 | 90 | 0.0058483 | 0.0014653 | -0.0058453 | -0.0014649
30 | 28 | 3.7974 | 1.4605 | 3.8323e-09 | 0 | 0 | 0 | 0 | 0 | 1 | -90 | 90 | 0.0084218 | 0.0021105 | -0.0084188 | -0.0021097
28 | 27 | 6.7565 | 2.5986 | 6.8185e-09 | 0 | 0 | 0 | 0 | 0 | 1 | -90 | 90 | 0.0059528 | 0.0014917 | -0.0059501 | -0.0014913
34 | 37 | 3.6801 | 1.4154 | 3.7139e-09 | 0 | 0 | 0 | 0 | 0 | 1 | -90 | 90 | 0.022212 | 0.0055704 | -0.022192 | -0.0055629
31 | 32 | 2.6304 | 1.0117 | 2.6545e-09 | 0 | 0 | 0 | 0 | 0 | 1 | -90 | 90 | 0.0058453 | 0.0014649 | -0.0058443 | -0.0014648
37 | 35 | 1.0878 | 0.4184 | 1.0978e-09 | 0 | 0 | 0 | 0 | 0 | 1 | -90 | 90 | 0.018695 | 0.0046865 | -0.018691 | -0.004685
35 | 36 | 1.0743 | 0.4132 | 1.0842e-09 | 0 | 0 | 0 | 0 | 0 | 1 | -90 | 90 | 0.015117 | 0.0037893 | -0.015114 | -0.0037883
36 | 38 | 2.0151 | 0.77505 | 2.0336e-09 | 0 | 0 | 0 | 0 | 0 | 1 | -90 | 90 | 0.011665 | 0.0029238 | -0.011662 | -0.0029228
38 | 39 | 1.0578 | 0.40685 | 1.0675e-09 | 0 | 0 | 0 | 0 | 0 | 1 | -90 | 90 | 0.0087145 | 0.0021841 | -0.0087136 | -0.0021839
39 | 40 | 1.0911 | 0.41966 | 1.1011e-09 | 0 | 0 | 0 | 0 | 0 | 1 | -90 | 90 | 0.0058146 | 0.0014573 | -0.0058142 | -0.0014572
40 | 41 | 0.044683 | 0.017186 | 4.5093e-11 | 0 | 0 | 0 | 0 | 0 | 1 | -90 | 90 | 0.0028129 | 0.00070501 | -0.0028129 | -0.00070501