## bus_data
BUS_I | BUS_TYPE | Pd | Qd | Gs | Bs | area | Vm | Va | baseKV | zone | Vmax | Vmin
1 | 1 | 0.0064051 | 0.0016053 | 0 | 0 | 1 | 0.98332 | -0.11718 | 0.4 | 1 | 1.1 | 0.9
2 | 1 | 0.0050213 | 0.0012585 | 0 | 0 | 1 | 0.98358 | -0.11535 | 0.4 | 1 | 1.1 | 0.9
4 | 1 | 0.0043149 | 0.0010814 | 0 | 0 | 1 | 0.98395 | -0.11269 | 0.4 | 1 | 1.1 | 0.9
32 | 1 | 0 | 0 | 0 | 0 | 1 | 0.98438 | -0.10967 | 0.4 | 1 | 1.1 | 0.9
33 | 1 | 0 | 0 | 0 | 0 | 1 | 0.98413 | -0.11145 | 0.4 | 1 | 1.1 | 0.9
30 | 1 | 0.0032033 | 0.00080282 | 0 | 0 | 1 | 0.98478 | -0.10685 | 0.4 | 1 | 1.1 | 0.9
5 | 1 | 0.0078037 | 0.0019558 | 0 | 0 | 1 | 0.99005 | -0.069571 | 0.4 | 1 | 1.1 | 0.9
6 | 1 | 0.0028704 | 0.00071938 | 0 | 0 | 1 | 0.99012 | -0.069066 | 0.4 | 1 | 1.1 | 0.9
8 | 1 | 0 | 0 | 0 | 0 | 1 | 0.99088 | -0.06372 | 0.4 | 1 | 1.1 | 0.9
39 | 1 | 0 | 0 | 0 | 0 | 1 | 0.99105 | -0.062488 | 0.4 | 1 | 1.1 | 0.9
40 | 1 | 0.0037876 | 0.00094926 | 0 | 0 | 1 | 0.98857 | -0.079977 | 0.4 | 1 | 1.1 | 0.9
38 | 1 | 0.0084545 | 0.0021189 | 0 | 0 | 1 | 0.99364 | -0.044331 | 0.4 | 1 | 1.1 | 0.9
9 | 1 | 0.0030971 | 0.0007762 | 0 | 0 | 1 | 0.99694 | -0.021255 | 0.4 | 1 | 1.1 | 0.9
10 | 1 | 0.0074349 | 0.0018634 | 0 | 0 | 1 | 0.9962 | -0.026435 | 0.4 | 1 | 1.1 | 0.9
11 | 1 | 0.001562 | 0.00039148 | 0 | 0 | 1 | 0.99874 | -0.0087462 | 0.4 | 1 | 1.1 | 0.9
12 | 1 | 0.0033316 | 0.00083498 | 0 | 0 | 1 | 0.99564 | -0.030339 | 0.4 | 1 | 1.1 | 0.9
13 | 1 | 0.0015609 | 0.0003912 | 0 | 0 | 1 | 0.99934 | -0.0045588 | 0.4 | 1 | 1.1 | 0.9
26 | 1 | 0.0070586 | 0.0017691 | 0 | 0 | 1 | 0.99952 | -0.0033606 | 0.4 | 1 | 1.1 | 0.9
25 | 3 | 0.001562 | 0.00039147 | 0 | 0 | 1 | 1 | 0 | 0.4 | 1 | 1.1 | 0.9
14 | 1 | 0.011358 | 0.0028467 | 0 | 0 | 1 | 0.99622 | -0.026199 | 0.4 | 1 | 1.1 | 0.9
15 | 1 | 0 | 0 | 0 | 0 | 1 | 0.99662 | -0.023389 | 0.4 | 1 | 1.1 | 0.9
16 | 1 | 0.0077383 | 0.0019394 | 0 | 0 | 1 | 0.99608 | -0.027183 | 0.4 | 1 | 1.1 | 0.9
17 | 1 | 0.010895 | 0.0027305 | 0 | 0 | 1 | 0.99458 | -0.037549 | 0.4 | 1 | 1.1 | 0.9
18 | 1 | 0.0015615 | 0.00039134 | 0 | 0 | 1 | 0.99779 | -0.015276 | 0.4 | 1 | 1.1 | 0.9
24 | 1 | 0.010746 | 0.0026933 | 0 | 0 | 1 | 0.99384 | -0.04268 | 0.4 | 1 | 1.1 | 0.9
22 | 1 | 0 | 0 | 0 | 0 | 1 | 0.99119 | -0.061067 | 0.4 | 1 | 1.1 | 0.9
19 | 1 | 0.01287 | 0.0032255 | 0 | 0 | 1 | 0.98416 | -0.1105 | 0.4 | 1 | 1.1 | 0.9
20 | 1 | 0 | 0 | 0 | 0 | 1 | 0.98706 | -0.090006 | 0.4 | 1 | 1.1 | 0.9
21 | 1 | 0 | 0 | 0 | 0 | 1 | 0.98162 | -0.12845 | 0.4 | 1 | 1.1 | 0.9
23 | 1 | 0.021389 | 0.0053606 | 0 | 0 | 1 | 0.97856 | -0.15031 | 0.4 | 1 | 1.1 | 0.9
42 | 1 | 0.046752 | 0.011717 | 0 | 0 | 1 | 0.9772 | -0.16002 | 0.4 | 1 | 1.1 | 0.9
27 | 1 | 0.0019348 | 0.00048491 | 0 | 0 | 1 | 0.98566 | -0.10054 | 0.4 | 1 | 1.1 | 0.9
28 | 1 | 0.0032027 | 0.00080268 | 0 | 0 | 1 | 0.98506 | -0.10484 | 0.4 | 1 | 1.1 | 0.9
29 | 1 | 0.003228 | 0.00080901 | 0 | 0 | 1 | 0.98601 | -0.098062 | 0.4 | 1 | 1.1 | 0.9
31 | 1 | 0.0037876 | 0.00094926 | 0 | 0 | 1 | 0.98676 | -0.092768 | 0.4 | 1 | 1.1 | 0.9
41 | 1 | 0 | 0 | 0 | 0 | 1 | 0.98772 | -0.085995 | 0.4 | 1 | 1.1 | 0.9
35 | 1 | 0.0014005 | 0.00035099 | 0 | 0 | 1 | 0.98403 | -0.11218 | 0.4 | 1 | 1.1 | 0.9
34 | 1 | 0.0012632 | 0.00031658 | 0 | 0 | 1 | 0.98391 | -0.11301 | 0.4 | 1 | 1.1 | 0.9
36 | 1 | 0.0012403 | 0.00031086 | 0 | 0 | 1 | 0.98384 | -0.11349 | 0.4 | 1 | 1.1 | 0.9
37 | 1 | 0.0003281 | 8.223e-05 | 0 | 0 | 1 | 0.98383 | -0.11356 | 0.4 | 1 | 1.1 | 0.9

## generator_data
GEN_BUS | PG | QG | QMAX | QMIN | VG | MBASE | GEN_STATUS | PMAX | PMIN
25 | 0.20987 | 0.052949 | 10 | -10 | 1 | 100 | 1 | 10 | 0

## branch_data
F_BUS | T_BUS | BR_R | BR_X | BR_B | RATE_A | RATE_B | RATE_C | TAP | SHIFT | BR_STATUS | ANGMIN | ANGMAX | P_in | Q_in | P_out | Q_out
1 | 2 | 3.6098 | 1.3884 | 3.643e-09 | 0 | 0 | 0 | 0 | 0 | 1 | -90 | 90 | -0.0064051 | -0.0016053 | 0.0064067 | 0.0016056
2 | 4 | 2.9305 | 1.1271 | 2.9574e-09 | 0 | 0 | 0 | 0 | 0 | 1 | -90 | 90 | -0.011428 | -0.002864 | 0.011432 | 0.0028653
4 | 32 | 2.4186 | 0.93025 | 2.4408e-09 | 0 | 0 | 0 | 0 | 0 | 1 | -90 | 90 | -0.015747 | -0.0039468 | 0.015754 | 0.0039491
32 | 33 | 5.2902 | 2.0347 | 5.3388e-09 | 0 | 0 | 0 | 0 | 0 | 1 | -90 | 90 | 0.004234 | 0.0010597 | -0.0042329 | -0.0010598
32 | 30 | 1.7837 | 0.68605 | 1.8001e-09 | 0 | 0 | 0 | 0 | 0 | 1 | -90 | 90 | -0.019988 | -0.0050087 | 0.019995 | 0.0050116
33 | 35 | 2.1736 | 0.83599 | 2.1935e-09 | 0 | 0 | 0 | 0 | 0 | 1 | -90 | 90 | 0.0042329 | 0.0010598 | -0.0042325 | -0.0010598
30 | 28 | 1.0948 | 0.42108 | 1.1048e-09 | 0 | 0 | 0 | 0 | 0 | 1 | -90 | 90 | -0.023199 | -0.0058144 | 0.023205 | 0.0058168
5 | 6 | 0.82571 | 0.31758 | 8.3329e-10 | 0 | 0 | 0 | 0 | 0 | 1 | -90 | 90 | -0.0078036 | -0.0019558 | 0.0078042 | 0.0019559
6 | 8 | 6.3991 | 2.4612 | 6.4579e-09 | 0 | 0 | 0 | 0 | 0 | 1 | -90 | 90 | -0.010675 | -0.0026753 | 0.010682 | 0.0026777
8 | 39 | 1.475 | 0.5673 | 1.4885e-09 | 0 | 0 | 0 | 0 | 0 | 1 | -90 | 90 | -0.010682 | -0.0026777 | 0.010684 | 0.0026783
39 | 40 | 5.7011 | 2.1927 | 5.7534e-09 | 0 | 0 | 0 | 0 | 0 | 1 | -90 | 90 | 0.039353 | 0.00989 | -0.039257 | -0.0098538
39 | 38 | 4.6738 | 1.7976 | 4.7167e-09 | 0 | 0 | 0 | 0 | 0 | 1 | -90 | 90 | -0.050037 | -0.012568 | 0.050164 | 0.012616
40 | 41 | 2.1644 | 0.83248 | 2.1843e-09 | 0 | 0 | 0 | 0 | 0 | 1 | -90 | 90 | 0.03547 | 0.0089045 | -0.03544 | -0.0088934
38 | 12 | 3.0932 | 1.1897 | 3.1215e-09 | 0 | 0 | 0 | 0 | 0 | 1 | -90 | 90 | -0.058619 | -0.014735 | 0.058733 | 0.014779
9 | 10 | 0.97043 | 0.37324 | 9.7933e-10 | 0 | 0 | 0 | 0 | 0 | 1 | -90 | 90 | 0.069584 | 0.01751 | -0.069533 | -0.01749
9 | 11 | 2.2482 | 0.86471 | 2.2689e-09 | 0 | 0 | 0 | 0 | 0 | 1 | -90 | 90 | -0.072681 | -0.018286 | 0.072808 | 0.018334
10 | 12 | 0.81854 | 0.31482 | 8.2605e-10 | 0 | 0 | 0 | 0 | 0 | 1 | -90 | 90 | 0.062098 | 0.015627 | -0.062065 | -0.015614
11 | 13 | 0.73846 | 0.28402 | 7.4523e-10 | 0 | 0 | 0 | 0 | 0 | 1 | -90 | 90 | -0.07437 | -0.018726 | 0.074413 | 0.018743
13 | 26 | 0.2071 | 0.079652 | 2.09e-10 | 0 | 0 | 0 | 0 | 0 | 1 | -90 | 90 | -0.075974 | -0.019134 | 0.075987 | 0.019139
26 | 25 | 0.53136 | 0.20437 | 5.3624e-10 | 0 | 0 | 0 | 0 | 0 | 1 | -90 | 90 | -0.083045 | -0.020908 | 0.083084 | 0.020923
25 | 18 | 1.6098 | 0.61914 | 3.2491e-09 | 0 | 0 | 0 | 0 | 0 | 1 | -90 | 90 | 0.12522 | 0.031635 | -0.12495 | -0.031532
14 | 15 | 1.9025 | 0.73175 | 1.92e-09 | 0 | 0 | 0 | 0 | 0 | 1 | -90 | 90 | -0.019098 | -0.0047863 | 0.019105 | 0.004789
14 | 16 | 1.6436 | 0.63217 | 1.6587e-09 | 0 | 0 | 0 | 0 | 0 | 1 | -90 | 90 | 0.0077394 | 0.0019396 | -0.0077383 | -0.0019394
15 | 17 | 1.7806 | 0.68485 | 1.7969e-09 | 0 | 0 | 0 | 0 | 0 | 1 | -90 | 90 | 0.10414 | 0.026298 | -0.10394 | -0.026219
15 | 18 | 0.86307 | 0.33195 | 1.742e-09 | 0 | 0 | 0 | 0 | 0 | 1 | -90 | 90 | -0.12325 | -0.031087 | 0.12339 | 0.031141
17 | 24 | 0.71986 | 0.27687 | 7.2647e-10 | 0 | 0 | 0 | 0 | 0 | 1 | -90 | 90 | 0.093042 | 0.023488 | -0.092975 | -0.023463
24 | 22 | 2.9118 | 1.1199 | 2.9386e-09 | 0 | 0 | 0 | 0 | 0 | 1 | -90 | 90 | 0.082228 | 0.020769 | -0.082016 | -0.020688
22 | 20 | 4.5518 | 1.7507 | 4.5936e-09 | 0 | 0 | 0 | 0 | 0 | 1 | -90 | 90 | 0.082016 | 0.020688 | -0.081685 | -0.020561
19 | 20 | 3.2002 | 1.2309 | 3.2296e-09 | 0 | 0 | 0 | 0 | 0 | 1 | -90 | 90 | -0.081452 | -0.020472 | 0.081685 | 0.020561
19 | 21 | 3.3161 | 1.2754 | 3.3465e-09 | 0 | 0 | 0 | 0 | 0 | 1 | -90 | 90 | 0.068582 | 0.017247 | -0.068411 | -0.017181
21 | 23 | 4.014 | 1.5438 | 4.0508e-09 | 0 | 0 | 0 | 0 | 0 | 1 | -90 | 90 | 0.068411 | 0.017181 | -0.068203 | -0.017102
23 | 42 | 2.5845 | 0.99405 | 2.6083e-09 | 0 | 0 | 0 | 0 | 0 | 1 | -90 | 90 | 0.046815 | 0.011741 | -0.046752 | -0.011717
27 | 28 | 2.0594 | 0.79209 | 2.0783e-09 | 0 | 0 | 0 | 0 | 0 | 1 | -90 | 90 | 0.026424 | 0.0066253 | -0.026408 | -0.0066194
27 | 29 | 1.1059 | 0.42534 | 1.116e-09 | 0 | 0 | 0 | 0 | 0 | 1 | -90 | 90 | -0.028358 | -0.0071102 | 0.028368 | 0.0071138
29 | 31 | 2.1254 | 0.81745 | 2.1449e-09 | 0 | 0 | 0 | 0 | 0 | 1 | -90 | 90 | -0.031596 | -0.0079228 | 0.031619 | 0.0079315
31 | 41 | 2.4321 | 0.93543 | 2.4544e-09 | 0 | 0 | 0 | 0 | 0 | 1 | -90 | 90 | -0.035407 | -0.0088808 | 0.03544 | 0.0088934
35 | 34 | 3.686 | 1.4177 | 3.7198e-09 | 0 | 0 | 0 | 0 | 0 | 1 | -90 | 90 | 0.002832 | 0.00070885 | -0.0028317 | -0.00070909
34 | 36 | 3.8462 | 1.4793 | 3.8815e-09 | 0 | 0 | 0 | 0 | 0 | 1 | -90 | 90 | 0.0015685 | 0.0003925 | -0.0015684 | -0.00039284
36 | 37 | 2.5766 | 0.99099 | 2.6002e-09 | 0 | 0 | 0 | 0 | 0 | 1 | -90 | 90 | 0.0003281 | 8.198e-05 | -0.0003281 | -8.223e-05