## bus_data
BUS_I | BUS_TYPE | Pd | Qd | Gs | Bs | area | Vm | Va | baseKV | zone | Vmax | Vmin
1 | 1 | 0.0016856 | 0.00042245 | 0 | 0 | 1 | 0.98858 | -0.08022 | 0.4 | 1 | 1.1 | 0.9
2 | 1 | 0.0094201 | 0.0023609 | 0 | 0 | 1 | 0.98856 | -0.080374 | 0.4 | 1 | 1.1 | 0.9
34 | 1 | 0 | 0 | 0 | 0 | 1 | 0.99152 | -0.059412 | 0.4 | 1 | 1.1 | 0.9
35 | 1 | 0.01708 | 0.0042806 | 0 | 0 | 1 | 0.99201 | -0.055997 | 0.4 | 1 | 1.1 | 0.9
3 | 1 | 0.009709 | 0.0024333 | 0 | 0 | 1 | 0.99622 | -0.026398 | 0.4 | 1 | 1.1 | 0.9
4 | 1 | 0 | 0 | 0 | 0 | 1 | 0.99713 | -0.020019 | 0.4 | 1 | 1.1 | 0.9
5 | 1 | 0 | 0 | 0 | 0 | 1 | 0.9942 | -0.040584 | 0.4 | 1 | 1.1 | 0.9
6 | 1 | 0.005916 | 0.0014827 | 0 | 0 | 1 | 0.99702 | -0.020785 | 0.4 | 1 | 1.1 | 0.9
7 | 1 | 0 | 0 | 0 | 0 | 1 | 0.998 | -0.013983 | 0.4 | 1 | 1.1 | 0.9
8 | 1 | 0.0032272 | 0.00080881 | 0 | 0 | 1 | 0.99372 | -0.043973 | 0.4 | 1 | 1.1 | 0.9
9 | 1 | 0.0028942 | 0.00072535 | 0 | 0 | 1 | 0.99698 | -0.021109 | 0.4 | 1 | 1.1 | 0.9
14 | 3 | 0.0069614 | 0.0017447 | 0 | 0 | 1 | 1 | 0 | 0.4 | 1 | 1.1 | 0.9
11 | 1 | 0.0083702 | 0.0020978 | 0 | 0 | 1 | 0.9973 | -0.018847 | 0.4 | 1 | 1.1 | 0.9
15 | 1 | 0 | 0 | 0 | 0 | 1 | 0.99883 | -0.0081449 | 0.4 | 1 | 1.1 | 0.9
10 | 1 | 0.0068074 | 0.0017061 | 0 | 0 | 1 | 0.99706 | -0.020551 | 0.4 | 1 | 1.1 | 0.9
12 | 1 | 0 | 0 | 0 | 0 | 1 | 0.98854 | -0.080321 | 0.4 | 1 | 1.1 | 0.9
13 | 1 | 0.00055267 | 0.00013851 | 0 | 0 | 1 | 0.98763 | -0.086782 | 0.4 | 1 | 1.1 | 0.9
29 | 1 | 0.00033536 | 8.4048e-05 | 0 | 0 | 1 | 0.99274 | -0.05073 | 0.4 | 1 | 1.1 | 0.9
22 | 1 | 0.0038796 | 0.00097231 | 0 | 0 | 1 | 0.98738 | -0.088583 | 0.4 | 1 | 1.1 | 0.9
30 | 1 | 0.00042355 | 0.00010615 | 0 | 0 | 1 | 0.99273 | -0.050833 | 0.4 | 1 | 1.1 | 0.9
20 | 1 | 0.00047144 | 0.00011815 | 0 | 0 | 1 | 0.99361 | -0.044614 | 0.4 | 1 | 1.1 | 0.9
31 | 1 | 0.00026832 | 6.7248e-05 | 0 | 0 | 1 | 0.9927 | -0.051028 | 0.4 | 1 | 1.1 | 0.9
32 | 1 | 0 | 0 | 0 | 0 | 1 | 0.99267 | -0.051216 | 0.4 | 1 | 1.1 | 0.9
33 | 1 | 0.0006099 | 0.00015286 | 0 | 0 | 1 | 0.99265 | -0.051341 | 0.4 | 1 | 1.1 | 0.9
23 | 1 | 0.002187 | 0.00054811 | 0 | 0 | 1 | 0.98715 | -0.090216 | 0.4 | 1 | 1.1 | 0.9
16 | 1 | 0.0032228 | 0.00080771 | 0 | 0 | 1 | 0.99786 | -0.01494 | 0.4 | 1 | 1.1 | 0.9
17 | 1 | 0.014791 | 0.003707 | 0 | 0 | 1 | 0.99786 | -0.014964 | 0.4 | 1 | 1.1 | 0.9
18 | 1 | 0 | 0 | 0 | 0 | 1 | 0.99414 | -0.040931 | 0.4 | 1 | 1.1 | 0.9
21 | 1 | 0.0029397 | 0.00073677 | 0 | 0 | 1 | 0.99777 | -0.015605 | 0.4 | 1 | 1.1 | 0.9
19 | 1 | 0.00073908 | 0.00018523 | 0 | 0 | 1 | 0.99411 | -0.041152 | 0.4 | 1 | 1.1 | 0.9
24 | 1 | 0.00076578 | 0.00019192 | 0 | 0 | 1 | 0.98713 | -0.090335 | 0.4 | 1 | 1.1 | 0.9
25 | 1 | 0.0019785 | 0.00049586 | 0 | 0 | 1 | 0.98664 | -0.09378 | 0.4 | 1 | 1.1 | 0.9
26 | 1 | 0.0027055 | 0.00067807 | 0 | 0 | 1 | 0.98622 | -0.096817 | 0.4 | 1 | 1.1 | 0.9
27 | 1 | 0 | 0 | 0 | 0 | 1 | 0.98603 | -0.098112 | 0.4 | 1 | 1.1 | 0.9
28 | 1 | 0.0057859 | 0.0014501 | 0 | 0 | 1 | 0.9858 | -0.099737 | 0.4 | 1 | 1.1 | 0.9

## generator_data
GEN_BUS | PG | QG | QMAX | QMIN | VG | MBASE | GEN_STATUS | PMAX | PMIN
14 | 0.11441 | 0.028748 | 10 | -10 | 1 | 100 | 1 | 10 | 0

## branch_data
F_BUS | T_BUS | BR_R | BR_X | BR_B | RATE_A | RATE_B | RATE_C | TAP | SHIFT | BR_STATUS | ANGMIN | ANGMAX | P_in | Q_in | P_out | Q_out
1 | 2 | 0.20716 | 0.079676 | 2.0906e-10 | 0 | 0 | 0 | 0 | 0 | 1 | -90 | 90 | 0.0094203 | 0.002361 | -0.0094201 | -0.0023609
1 | 34 | 23.9031 | 9.1935 | 2.4122e-08 | 0 | 0 | 0 | 0 | 0 | 1 | -90 | 90 | -0.011106 | -0.0027834 | 0.011138 | 0.0027934
34 | 35 | 3.933 | 1.5127 | 3.9691e-09 | 0 | 0 | 0 | 0 | 0 | 1 | -90 | 90 | -0.011138 | -0.0027934 | 0.011143 | 0.002795
35 | 8 | 5.4735 | 2.1052 | 5.5237e-09 | 0 | 0 | 0 | 0 | 0 | 1 | -90 | 90 | -0.028223 | -0.0070756 | 0.02827 | 0.0070932
3 | 4 | 2.0059 | 0.77148 | 2.0243e-09 | 0 | 0 | 0 | 0 | 0 | 1 | -90 | 90 | -0.041283 | -0.010364 | 0.04132 | 0.010378
3 | 5 | 5.821 | 2.2389 | 5.8745e-09 | 0 | 0 | 0 | 0 | 0 | 1 | -90 | 90 | 0.031574 | 0.0079309 | -0.031512 | -0.0079075
4 | 6 | 1.1256 | 0.43294 | 1.136e-09 | 0 | 0 | 0 | 0 | 0 | 1 | -90 | 90 | 0.0088112 | 0.0022082 | -0.0088103 | -0.0022079
4 | 7 | 1.5658 | 0.60225 | 1.5802e-09 | 0 | 0 | 0 | 0 | 0 | 1 | -90 | 90 | -0.050131 | -0.012586 | 0.050173 | 0.012602
5 | 8 | 1.387 | 0.53345 | 1.3997e-09 | 0 | 0 | 0 | 0 | 0 | 1 | -90 | 90 | 0.031512 | 0.0079075 | -0.031497 | -0.007902
6 | 9 | 1.4492 | 0.5574 | 1.4625e-09 | 0 | 0 | 0 | 0 | 0 | 1 | -90 | 90 | 0.0028943 | 0.00072525 | -0.0028942 | -0.00072535
7 | 14 | 2.79 | 1.0731 | 2.8156e-09 | 0 | 0 | 0 | 0 | 0 | 1 | -90 | 90 | -0.065362 | -0.01641 | 0.06549 | 0.016459
7 | 11 | 4.1534 | 1.5975 | 4.1915e-09 | 0 | 0 | 0 | 0 | 0 | 1 | -90 | 90 | 0.015189 | 0.0038077 | -0.015179 | -0.0038041
14 | 15 | 2.5397 | 0.97679 | 2.563e-09 | 0 | 0 | 0 | 0 | 0 | 1 | -90 | 90 | 0.041954 | 0.010545 | -0.041907 | -0.010527
11 | 10 | 3.2432 | 1.2474 | 3.2729e-09 | 0 | 0 | 0 | 0 | 0 | 1 | -90 | 90 | 0.006809 | 0.0017064 | -0.0068074 | -0.0017061
15 | 16 | 3.6777 | 1.4145 | 3.7115e-09 | 0 | 0 | 0 | 0 | 0 | 1 | -90 | 90 | 0.024159 | 0.0060777 | -0.024136 | -0.0060693
15 | 17 | 4.9918 | 1.9199 | 5.0376e-09 | 0 | 0 | 0 | 0 | 0 | 1 | -90 | 90 | 0.017748 | 0.0044495 | -0.017731 | -0.0044435
12 | 13 | 4.5983 | 1.7686 | 4.6405e-09 | 0 | 0 | 0 | 0 | 0 | 1 | -90 | 90 | 0.017889 | 0.0044859 | -0.017873 | -0.0044802
12 | 29 | 21.1564 | 8.1371 | 2.1351e-08 | 0 | 0 | 0 | 0 | 0 | 1 | -90 | 90 | -0.017889 | -0.0044859 | 0.017963 | 0.0045121
13 | 22 | 1.3208 | 0.50801 | 1.3329e-09 | 0 | 0 | 0 | 0 | 0 | 1 | -90 | 90 | 0.017321 | 0.0043417 | -0.017316 | -0.0043401
29 | 30 | 1.0151 | 0.39041 | 1.0244e-09 | 0 | 0 | 0 | 0 | 0 | 1 | -90 | 90 | 0.0013018 | 0.00032525 | -0.0013018 | -0.00032534
29 | 20 | 4.0225 | 1.5471 | 4.0595e-09 | 0 | 0 | 0 | 0 | 0 | 1 | -90 | 90 | -0.0196 | -0.0049214 | 0.019617 | 0.0049274
22 | 23 | 1.5434 | 0.59361 | 1.5576e-09 | 0 | 0 | 0 | 0 | 0 | 1 | -90 | 90 | 0.013437 | 0.0033678 | -0.013434 | -0.0033668
30 | 31 | 2.828 | 1.0877 | 2.8539e-09 | 0 | 0 | 0 | 0 | 0 | 1 | -90 | 90 | 0.00087827 | 0.00021919 | -0.00087825 | -0.00021946
20 | 18 | 2.3684 | 0.91093 | 2.3902e-09 | 0 | 0 | 0 | 0 | 0 | 1 | -90 | 90 | -0.020088 | -0.0050456 | 0.020099 | 0.0050493
31 | 32 | 3.9432 | 1.5166 | 3.9794e-09 | 0 | 0 | 0 | 0 | 0 | 1 | -90 | 90 | 0.00060993 | 0.00015221 | -0.00060991 | -0.0001526
32 | 33 | 2.6214 | 1.0082 | 2.6455e-09 | 0 | 0 | 0 | 0 | 0 | 1 | -90 | 90 | 0.00060991 | 0.0001526 | -0.0006099 | -0.00015286
23 | 24 | 0.13513 | 0.051973 | 1.3637e-10 | 0 | 0 | 0 | 0 | 0 | 1 | -90 | 90 | 0.011247 | 0.0028187 | -0.011247 | -0.0028186
16 | 18 | 16.1807 | 6.2234 | 1.6329e-08 | 0 | 0 | 0 | 0 | 0 | 1 | -90 | 90 | 0.020913 | 0.0052616 | -0.020838 | -0.0052341
17 | 21 | 2.8271 | 1.0874 | 2.8531e-09 | 0 | 0 | 0 | 0 | 0 | 1 | -90 | 90 | 0.00294 | 0.00073658 | -0.0029397 | -0.00073677
18 | 19 | 3.8397 | 1.4768 | 3.8749e-09 | 0 | 0 | 0 | 0 | 0 | 1 | -90 | 90 | 0.0007391 | 0.00018486 | -0.00073908 | -0.00018523
24 | 25 | 4.1699 | 1.6038 | 4.2081e-09 | 0 | 0 | 0 | 0 | 0 | 1 | -90 | 90 | 0.010481 | 0.0026267 | -0.010476 | -0.0026252
25 | 26 | 4.5301 | 1.7423 | 4.5716e-09 | 0 | 0 | 0 | 0 | 0 | 1 | -90 | 90 | 0.0084973 | 0.0021293 | -0.0084937 | -0.0021284
26 | 27 | 2.8334 | 1.0898 | 2.8594e-09 | 0 | 0 | 0 | 0 | 0 | 1 | -90 | 90 | 0.0057882 | 0.0014503 | -0.0057871 | -0.0014502
27 | 28 | 3.5559 | 1.3677 | 3.5885e-09 | 0 | 0 | 0 | 0 | 0 | 1 | -90 | 90 | 0.0057871 | 0.0014502 | -0.0057858 | -0.0014501