## bus_data
BUS_I | BUS_TYPE | Pd | Qd | Gs | Bs | area | Vm | Va | baseKV | zone | Vmax | Vmin
1 | 1 | 0.010864 | 0.0027228 | 0 | 0 | 1 | 0.99054 | -0.06556 | 0.4 | 1 | 1.1 | 0.9
2 | 1 | 0.0043921 | 0.0011008 | 0 | 0 | 1 | 0.98617 | -0.09626 | 0.4 | 1 | 1.1 | 0.9
13 | 1 | 0.00068106 | 0.00017069 | 0 | 0 | 1 | 0.99714 | -0.019742 | 0.4 | 1 | 1.1 | 0.9
12 | 1 | 0.059446 | 0.014899 | 0 | 0 | 1 | 0.97843 | -0.15113 | 0.4 | 1 | 1.1 | 0.9
14 | 1 | 0.0016401 | 0.00041106 | 0 | 0 | 1 | 0.99673 | -0.022584 | 0.4 | 1 | 1.1 | 0.9
20 | 3 | 0.00084371 | 0.00021145 | 0 | 0 | 1 | 1 | 0 | 0.4 | 1 | 1.1 | 0.9
4 | 1 | 0 | 0 | 0 | 0 | 1 | 0.97767 | -0.15659 | 0.4 | 1 | 1.1 | 0.9
15 | 1 | 0.004669 | 0.0011702 | 0 | 0 | 1 | 0.97675 | -0.16317 | 0.4 | 1 | 1.1 | 0.9
24 | 1 | 0.0068912 | 0.0017271 | 0 | 0 | 1 | 0.97657 | -0.16445 | 0.4 | 1 | 1.1 | 0.9
5 | 1 | 0.0018683 | 0.00046823 | 0 | 0 | 1 | 0.99594 | -0.028143 | 0.4 | 1 | 1.1 | 0.9
6 | 1 | 0.00091482 | 0.00022927 | 0 | 0 | 1 | 0.99592 | -0.028317 | 0.4 | 1 | 1.1 | 0.9
7 | 1 | 0.0011291 | 0.00028299 | 0 | 0 | 1 | 0.99606 | -0.0273 | 0.4 | 1 | 1.1 | 0.9
8 | 1 | 0.0031292 | 0.00078425 | 0 | 0 | 1 | 0.99609 | -0.027118 | 0.4 | 1 | 1.1 | 0.9
9 | 1 | 0 | 0 | 0 | 0 | 1 | 0.9965 | -0.024212 | 0.4 | 1 | 1.1 | 0.9
10 | 1 | 0.00099321 | 0.00024892 | 0 | 0 | 1 | 0.99636 | -0.025245 | 0.4 | 1 | 1.1 | 0.9
11 | 1 | 0.0029242 | 0.00073287 | 0 | 0 | 1 | 0.99672 | -0.022649 | 0.4 | 1 | 1.1 | 0.9
16 | 1 | 0.00099321 | 0.00024892 | 0 | 0 | 1 | 0.99633 | -0.025437 | 0.4 | 1 | 1.1 | 0.9
17 | 1 | 0.0013725 | 0.00034398 | 0 | 0 | 1 | 0.99629 | -0.025708 | 0.4 | 1 | 1.1 | 0.9
18 | 1 | 0.00084443 | 0.00021163 | 0 | 0 | 1 | 0.99981 | -0.0013497 | 0.4 | 1 | 1.1 | 0.9
19 | 1 | 0.00081047 | 0.00020312 | 0 | 0 | 1 | 0.99935 | -0.004545 | 0.4 | 1 | 1.1 | 0.9
25 | 1 | 0.0041472 | 0.0010394 | 0 | 0 | 1 | 0.97605 | -0.16824 | 0.4 | 1 | 1.1 | 0.9
21 | 1 | 0.00080994 | 0.00020299 | 0 | 0 | 1 | 0.99918 | -0.0057296 | 0.4 | 1 | 1.1 | 0.9
23 | 1 | 0 | 0 | 0 | 0 | 1 | 0.99798 | -0.01416 | 0.4 | 1 | 1.1 | 0.9
22 | 1 | 0.018321 | 0.0045918 | 0 | 0 | 1 | 0.99792 | -0.014558 | 0.4 | 1 | 1.1 | 0.9
26 | 1 | 0 | 0 | 0 | 0 | 1 | 0.97595 | -0.16895 | 0.4 | 1 | 1.1 | 0.9
27 | 1 | 0 | 0 | 0 | 0 | 1 | 0.97581 | -0.16992 | 0.4 | 1 | 1.1 | 0.9
28 | 1 | 0.0037234 | 0.00093317 | 0 | 0 | 1 | 0.9757 | -0.17073 | 0.4 | 1 | 1.1 | 0.9

## generator_data
GEN_BUS | PG | QG | QMAX | QMIN | VG | MBASE | GEN_STATUS | PMAX | PMIN
20 | 0.13339 | 0.033688 | 10 | -10 | 1 | 100 | 1 | 10 | 0

## branch_data
F_BUS | T_BUS | BR_R | BR_X | BR_B | RATE_A | RATE_B | RATE_C | TAP | SHIFT | BR_STATUS | ANGMIN | ANGMAX | P_in | Q_in | P_out | Q_out
1 | 2 | 4.6898 | 1.8038 | 4.7329e-09 | 0 | 0 | 0 | 0 | 0 | 1 | -90 | 90 | 0.084274 | 0.021252 | -0.083913 | -0.021114
1 | 13 | 6.2602 | 2.4078 | 6.3177e-09 | 0 | 0 | 0 | 0 | 0 | 1 | -90 | 90 | -0.095139 | -0.023975 | 0.095753 | 0.024211
2 | 12 | 8.7411 | 3.362 | 8.8213e-09 | 0 | 0 | 0 | 0 | 0 | 1 | -90 | 90 | 0.079521 | 0.020013 | -0.078917 | -0.019782
13 | 14 | 2.4558 | 0.94454 | 2.4783e-09 | 0 | 0 | 0 | 0 | 0 | 1 | -90 | 90 | 0.014977 | 0.0037527 | -0.014971 | -0.0037507
13 | 20 | 2.3346 | 0.89794 | 4.7121e-09 | 0 | 0 | 0 | 0 | 0 | 1 | -90 | 90 | -0.11141 | -0.028134 | 0.11172 | 0.028253
12 | 4 | 3.4982 | 1.3455 | 3.5303e-09 | 0 | 0 | 0 | 0 | 0 | 1 | -90 | 90 | 0.019471 | 0.0048832 | -0.019456 | -0.0048779
14 | 11 | 0.063224 | 0.024317 | 6.3804e-11 | 0 | 0 | 0 | 0 | 0 | 1 | -90 | 90 | 0.013331 | 0.0033396 | -0.013331 | -0.0033396
20 | 18 | 0.84535 | 0.32514 | 8.5311e-10 | 0 | 0 | 0 | 0 | 0 | 1 | -90 | 90 | 0.020825 | 0.0052232 | -0.020821 | -0.0052218
4 | 15 | 4.211 | 1.6196 | 4.2497e-09 | 0 | 0 | 0 | 0 | 0 | 1 | -90 | 90 | 0.019456 | 0.0048779 | -0.019439 | -0.0048715
15 | 24 | 1.0763 | 0.41394 | 1.0861e-09 | 0 | 0 | 0 | 0 | 0 | 1 | -90 | 90 | 0.01477 | 0.0037013 | -0.014767 | -0.0037004
24 | 25 | 5.9716 | 2.2968 | 6.0263e-09 | 0 | 0 | 0 | 0 | 0 | 1 | -90 | 90 | 0.0078759 | 0.0019733 | -0.0078718 | -0.0019723
5 | 6 | 2.461 | 0.94653 | 2.4835e-09 | 0 | 0 | 0 | 0 | 0 | 1 | -90 | 90 | 0.00091484 | 0.00022904 | -0.00091482 | -0.00022927
5 | 7 | 3.9077 | 1.503 | 3.9435e-09 | 0 | 0 | 0 | 0 | 0 | 1 | -90 | 90 | -0.0027831 | -0.00069727 | 0.0027834 | 0.000697
7 | 8 | 0.60263 | 0.23178 | 6.0816e-10 | 0 | 0 | 0 | 0 | 0 | 1 | -90 | 90 | -0.0039125 | -0.00097999 | 0.0039126 | 0.00097996
8 | 9 | 5.3295 | 2.0498 | 5.3784e-09 | 0 | 0 | 0 | 0 | 0 | 1 | -90 | 90 | -0.0070419 | -0.0017642 | 0.0070447 | 0.0017648
9 | 10 | 3.9719 | 1.5277 | 4.0084e-09 | 0 | 0 | 0 | 0 | 0 | 1 | -90 | 90 | 0.0033595 | 0.00084129 | -0.003359 | -0.00084151
9 | 11 | 1.9416 | 0.74678 | 1.9594e-09 | 0 | 0 | 0 | 0 | 0 | 1 | -90 | 90 | -0.010404 | -0.0026061 | 0.010406 | 0.0026067
10 | 16 | 1.0485 | 0.40326 | 1.0581e-09 | 0 | 0 | 0 | 0 | 0 | 1 | -90 | 90 | 0.0023658 | 0.00059259 | -0.0023658 | -0.00059267
16 | 17 | 2.5474 | 0.97977 | 2.5708e-09 | 0 | 0 | 0 | 0 | 0 | 1 | -90 | 90 | 0.0013725 | 0.00034375 | -0.0013725 | -0.00034398
18 | 19 | 2.0847 | 0.8018 | 2.1038e-09 | 0 | 0 | 0 | 0 | 0 | 1 | -90 | 90 | 0.019976 | 0.0050102 | -0.019967 | -0.005007
19 | 21 | 0.80518 | 0.30968 | 8.1257e-10 | 0 | 0 | 0 | 0 | 0 | 1 | -90 | 90 | 0.019157 | 0.0048039 | -0.019154 | -0.0048027
25 | 26 | 2.3662 | 0.91008 | 2.3879e-09 | 0 | 0 | 0 | 0 | 0 | 1 | -90 | 90 | 0.0037246 | 0.00093287 | -0.0037243 | -0.00093296
21 | 23 | 5.9756 | 2.2983 | 6.0305e-09 | 0 | 0 | 0 | 0 | 0 | 1 | -90 | 90 | 0.018344 | 0.0045998 | -0.018322 | -0.0045921
23 | 22 | 0.28205 | 0.10848 | 2.8464e-10 | 0 | 0 | 0 | 0 | 0 | 1 | -90 | 90 | 0.018322 | 0.0045921 | -0.018321 | -0.0045918
26 | 27 | 3.2196 | 1.2383 | 3.2491e-09 | 0 | 0 | 0 | 0 | 0 | 1 | -90 | 90 | 0.0037243 | 0.00093296 | -0.0037238 | -0.00093308
27 | 28 | 2.7133 | 1.0436 | 2.7382e-09 | 0 | 0 | 0 | 0 | 0 | 1 | -90 | 90 | 0.0037238 | 0.00093308 | -0.0037233 | -0.00093318