## bus_data
BUS_I | BUS_TYPE | Pd | Qd | Gs | Bs | area | Vm | Va | baseKV | zone | Vmax | Vmin
1 | 1 | 0.0081262 | 0.0020366 | 0 | 0 | 1 | 0.98404 | -0.1122 | 0.4 | 1 | 1.1 | 0.9
2 | 1 | 0.0075542 | 0.0018933 | 0 | 0 | 1 | 0.98418 | -0.11116 | 0.4 | 1 | 1.1 | 0.9
4 | 1 | 0 | 0 | 0 | 0 | 1 | 0.98494 | -0.10573 | 0.4 | 1 | 1.1 | 0.9
10 | 1 | 0 | 0 | 0 | 0 | 1 | 0.98536 | -0.10278 | 0.4 | 1 | 1.1 | 0.9
8 | 1 | 0.0072363 | 0.0018136 | 0 | 0 | 1 | 0.98586 | -0.099225 | 0.4 | 1 | 1.1 | 0.9
5 | 1 | 0.0081358 | 0.002039 | 0 | 0 | 1 | 0.9881 | -0.083393 | 0.4 | 1 | 1.1 | 0.9
6 | 1 | 0.0038891 | 0.00097469 | 0 | 0 | 1 | 0.98734 | -0.08878 | 0.4 | 1 | 1.1 | 0.9
7 | 1 | 0.0033386 | 0.00083672 | 0 | 0 | 1 | 0.98907 | -0.076548 | 0.4 | 1 | 1.1 | 0.9
9 | 1 | 0 | 0 | 0 | 0 | 1 | 0.99047 | -0.066656 | 0.4 | 1 | 1.1 | 0.9
11 | 1 | 0 | 0 | 0 | 0 | 1 | 0.99386 | -0.042824 | 0.4 | 1 | 1.1 | 0.9
12 | 1 | 0.0074498 | 0.0018671 | 0 | 0 | 1 | 0.99015 | -0.068923 | 0.4 | 1 | 1.1 | 0.9
15 | 1 | 0 | 0 | 0 | 0 | 1 | 0.99585 | -0.028928 | 0.4 | 1 | 1.1 | 0.9
13 | 1 | 0.010769 | 0.0026989 | 0 | 0 | 1 | 0.99334 | -0.04651 | 0.4 | 1 | 1.1 | 0.9
26 | 1 | 0 | 0 | 0 | 0 | 1 | 0.99815 | -0.01285 | 0.4 | 1 | 1.1 | 0.9
31 | 1 | 0.010916 | 0.0027359 | 0 | 0 | 1 | 0.99572 | -0.029794 | 0.4 | 1 | 1.1 | 0.9
14 | 1 | 0 | 0 | 0 | 0 | 1 | 0.99316 | -0.047786 | 0.4 | 1 | 1.1 | 0.9
16 | 1 | 0 | 0 | 0 | 0 | 1 | 0.9931 | -0.048209 | 0.4 | 1 | 1.1 | 0.9
17 | 1 | 0 | 0 | 0 | 0 | 1 | 0.99252 | -0.05228 | 0.4 | 1 | 1.1 | 0.9
27 | 1 | 0.0018032 | 0.00045191 | 0 | 0 | 1 | 0.99306 | -0.048473 | 0.4 | 1 | 1.1 | 0.9
29 | 1 | 0.0063939 | 0.0016025 | 0 | 0 | 1 | 0.99238 | -0.053303 | 0.4 | 1 | 1.1 | 0.9
32 | 1 | 0.010904 | 0.0027328 | 0 | 0 | 1 | 0.99803 | -0.013707 | 0.4 | 1 | 1.1 | 0.9
24 | 1 | 0 | 0 | 0 | 0 | 1 | 0.99926 | -0.0051178 | 0.4 | 1 | 1.1 | 0.9
18 | 1 | 0.01215 | 0.003045 | 0 | 0 | 1 | 0.99668 | -0.023232 | 0.4 | 1 | 1.1 | 0.9
19 | 1 | 0.01091 | 0.0027342 | 0 | 0 | 1 | 0.99702 | -0.020861 | 0.4 | 1 | 1.1 | 0.9
21 | 1 | 0 | 0 | 0 | 0 | 1 | 0.9974 | -0.018165 | 0.4 | 1 | 1.1 | 0.9
22 | 1 | 0.010959 | 0.0027467 | 0 | 0 | 1 | 0.99814 | -0.012995 | 0.4 | 1 | 1.1 | 0.9
23 | 1 | 0.010813 | 0.0027101 | 0 | 0 | 1 | 0.99729 | -0.018976 | 0.4 | 1 | 1.1 | 0.9
25 | 3 | 0.010804 | 0.0027077 | 0 | 0 | 1 | 1 | 0 | 0.4 | 1 | 1.1 | 0.9

## generator_data
GEN_BUS | PG | QG | QMAX | QMIN | VG | MBASE | GEN_STATUS | PMAX | PMIN
25 | 0.14306 | 0.03597 | 10 | -10 | 1 | 100 | 1 | 10 | 0

## branch_data
F_BUS | T_BUS | BR_R | BR_X | BR_B | RATE_A | RATE_B | RATE_C | TAP | SHIFT | BR_STATUS | ANGMIN | ANGMAX | P_in | Q_in | P_out | Q_out
1 | 2 | 1.6105 | 0.61942 | 1.6253e-09 | 0 | 0 | 0 | 0 | 0 | 1 | -90 | 90 | -0.0081262 | -0.0020366 | 0.0081273 | 0.0020369
2 | 4 | 4.3701 | 1.6808 | 4.4102e-09 | 0 | 0 | 0 | 0 | 0 | 1 | -90 | 90 | -0.015682 | -0.0039302 | 0.015693 | 0.0039343
4 | 10 | 2.376 | 0.91385 | 2.3978e-09 | 0 | 0 | 0 | 0 | 0 | 1 | -90 | 90 | -0.015693 | -0.0039343 | 0.0157 | 0.0039365
10 | 8 | 2.87 | 1.1038 | 2.8963e-09 | 0 | 0 | 0 | 0 | 0 | 1 | -90 | 90 | -0.0157 | -0.0039365 | 0.015707 | 0.0039392
8 | 6 | 5.7763 | 2.2216 | 5.8293e-09 | 0 | 0 | 0 | 0 | 0 | 1 | -90 | 90 | -0.022944 | -0.0057528 | 0.022977 | 0.005765
5 | 6 | 2.5526 | 0.98176 | 2.576e-09 | 0 | 0 | 0 | 0 | 0 | 1 | -90 | 90 | 0.026886 | 0.0067472 | -0.026866 | -0.0067397
5 | 7 | 2.4929 | 0.9588 | 2.5158e-09 | 0 | 0 | 0 | 0 | 0 | 1 | -90 | 90 | -0.035022 | -0.0087862 | 0.035055 | 0.0087988
7 | 9 | 3.2957 | 1.2676 | 3.3259e-09 | 0 | 0 | 0 | 0 | 0 | 1 | -90 | 90 | -0.038394 | -0.0096355 | 0.038447 | 0.0096555
9 | 11 | 6.6789 | 2.5688 | 6.7402e-09 | 0 | 0 | 0 | 0 | 0 | 1 | -90 | 90 | -0.045899 | -0.011523 | 0.046051 | 0.011581
9 | 12 | 3.8864 | 1.4948 | 3.9221e-09 | 0 | 0 | 0 | 0 | 0 | 1 | -90 | 90 | 0.0074522 | 0.0018676 | -0.0074498 | -0.0018671
11 | 15 | 2.7672 | 1.0643 | 2.7926e-09 | 0 | 0 | 0 | 0 | 0 | 1 | -90 | 90 | -0.065033 | -0.016338 | 0.065159 | 0.016387
11 | 13 | 2.4973 | 0.9605 | 2.5202e-09 | 0 | 0 | 0 | 0 | 0 | 1 | -90 | 90 | 0.018982 | 0.0047574 | -0.018972 | -0.004754
15 | 26 | 2.7516 | 1.0583 | 2.7768e-09 | 0 | 0 | 0 | 0 | 0 | 1 | -90 | 90 | -0.076077 | -0.019123 | 0.076247 | 0.019188
15 | 31 | 1.024 | 0.39385 | 1.0334e-09 | 0 | 0 | 0 | 0 | 0 | 1 | -90 | 90 | 0.010918 | 0.0027363 | -0.010916 | -0.0027359
13 | 14 | 1.9979 | 0.76841 | 2.0162e-09 | 0 | 0 | 0 | 0 | 0 | 1 | -90 | 90 | 0.0082036 | 0.0020551 | -0.0082021 | -0.0020547
26 | 32 | 1.0201 | 0.39235 | 1.0295e-09 | 0 | 0 | 0 | 0 | 0 | 1 | -90 | 90 | 0.010905 | 0.0027332 | -0.010904 | -0.0027328
26 | 24 | 1.1605 | 0.44635 | 1.1712e-09 | 0 | 0 | 0 | 0 | 0 | 1 | -90 | 90 | -0.087153 | -0.021922 | 0.087247 | 0.021958
14 | 16 | 3.0078 | 1.1568 | 3.0354e-09 | 0 | 0 | 0 | 0 | 0 | 1 | -90 | 90 | 0.0018033 | 0.00045149 | -0.0018032 | -0.00045175
14 | 17 | 9.0172 | 3.4682 | 9.1e-09 | 0 | 0 | 0 | 0 | 0 | 1 | -90 | 90 | 0.0063988 | 0.0016032 | -0.0063948 | -0.0016026
16 | 27 | 1.8795 | 0.72289 | 1.8968e-09 | 0 | 0 | 0 | 0 | 0 | 1 | -90 | 90 | 0.0018032 | 0.00045175 | -0.0018031 | -0.00045191
17 | 29 | 2.0517 | 0.78911 | 2.0705e-09 | 0 | 0 | 0 | 0 | 0 | 1 | -90 | 90 | 0.0063948 | 0.0016026 | -0.0063939 | -0.0016025
24 | 25 | 0.50693 | 0.19498 | 1.0232e-09 | 0 | 0 | 0 | 0 | 0 | 1 | -90 | 90 | -0.13217 | -0.033226 | 0.13226 | 0.033262
24 | 22 | 2.2823 | 0.87782 | 2.3033e-09 | 0 | 0 | 0 | 0 | 0 | 1 | -90 | 90 | 0.044919 | 0.011269 | -0.04487 | -0.01125
18 | 19 | 2.5251 | 0.97118 | 2.5482e-09 | 0 | 0 | 0 | 0 | 0 | 1 | -90 | 90 | -0.01215 | -0.003045 | 0.012154 | 0.0030463
19 | 21 | 1.5145 | 0.58251 | 1.5284e-09 | 0 | 0 | 0 | 0 | 0 | 1 | -90 | 90 | -0.023063 | -0.0057805 | 0.023072 | 0.0057837
21 | 22 | 1.979 | 0.76117 | 1.9972e-09 | 0 | 0 | 0 | 0 | 0 | 1 | -90 | 90 | -0.033887 | -0.0084941 | 0.033911 | 0.0085033
21 | 23 | 0.97253 | 0.37405 | 9.8145e-10 | 0 | 0 | 0 | 0 | 0 | 1 | -90 | 90 | 0.010815 | 0.0027104 | -0.010813 | -0.0027101