## bus_data
BUS_I | BUS_TYPE | Pd | Qd | Gs | Bs | area | Vm | Va | baseKV | zone | Vmax | Vmin
1 | 3 | 0.05494 | 0.013769 | 0 | 0 | 1 | 1 | 0 | 0.4 | 1 | 1.1 | 0.9
2 | 1 | 0.044093 | 0.011051 | 0 | 0 | 1 | 0.99843 | -0.010962 | 0.4 | 1 | 1.1 | 0.9
4 | 1 | 0 | 0 | 0 | 0 | 1 | 0.9974 | -0.018186 | 0.4 | 1 | 1.1 | 0.9
5 | 1 | 0 | 0 | 0 | 0 | 1 | 0.99602 | -0.027886 | 0.4 | 1 | 1.1 | 0.9
11 | 1 | 0.0039748 | 0.00099617 | 0 | 0 | 1 | 0.99498 | -0.035165 | 0.4 | 1 | 1.1 | 0.9
6 | 1 | 0 | 0 | 0 | 0 | 1 | 0.9928 | -0.050553 | 0.4 | 1 | 1.1 | 0.9
10 | 1 | 0.0036841 | 0.00092332 | 0 | 0 | 1 | 0.99289 | -0.049866 | 0.4 | 1 | 1.1 | 0.9
9 | 1 | 0.0045577 | 0.0011423 | 0 | 0 | 1 | 0.99263 | -0.051726 | 0.4 | 1 | 1.1 | 0.9
7 | 1 | 0 | 0 | 0 | 0 | 1 | 0.99297 | -0.049344 | 0.4 | 1 | 1.1 | 0.9
8 | 1 | 0 | 0 | 0 | 0 | 1 | 0.99346 | -0.045872 | 0.4 | 1 | 1.1 | 0.9
13 | 1 | 0.0089051 | 0.0022318 | 0 | 0 | 1 | 0.99367 | -0.044407 | 0.4 | 1 | 1.1 | 0.9
12 | 1 | 0.0035732 | 0.00089552 | 0 | 0 | 1 | 0.99437 | -0.039466 | 0.4 | 1 | 1.1 | 0.9

## generator_data
GEN_BUS | PG | QG | QMAX | QMIN | VG | MBASE | GEN_STATUS | PMAX | PMIN
1 | 0.12395 | 0.03109 | 10 | -10 | 1 | 100 | 1 | 10 | 0

## branch_data
F_BUS | T_BUS | BR_R | BR_X | BR_B | RATE_A | RATE_B | RATE_C | TAP | SHIFT | BR_STATUS | ANGMIN | ANGMAX | P_in | Q_in | P_out | Q_out
1 | 2 | 2.0718 | 0.79684 | 2.0908e-09 | 0 | 0 | 0 | 0 | 0 | 1 | -90 | 90 | 0.069008 | 0.017321 | -0.068903 | -0.017281
2 | 4 | 3.7908 | 1.458 | 3.8256e-09 | 0 | 0 | 0 | 0 | 0 | 1 | -90 | 90 | 0.024809 | 0.0062299 | -0.024785 | -0.0062207
4 | 5 | 5.0788 | 1.9534 | 5.1254e-09 | 0 | 0 | 0 | 0 | 0 | 1 | -90 | 90 | 0.024785 | 0.0062207 | -0.024751 | -0.0062084
5 | 11 | 3.8023 | 1.4624 | 3.8371e-09 | 0 | 0 | 0 | 0 | 0 | 1 | -90 | 90 | 0.024751 | 0.0062084 | -0.024726 | -0.0061992
11 | 12 | 2.6736 | 1.0283 | 2.6981e-09 | 0 | 0 | 0 | 0 | 0 | 1 | -90 | 90 | 0.020752 | 0.0052031 | -0.020739 | -0.0051986
6 | 10 | 1.9361 | 0.74463 | 1.9538e-09 | 0 | 0 | 0 | 0 | 0 | 1 | -90 | 90 | -0.0045585 | -0.0011422 | 0.0045589 | 0.0011422
6 | 9 | 3.3031 | 1.2704 | 3.3334e-09 | 0 | 0 | 0 | 0 | 0 | 1 | -90 | 90 | 0.0045585 | 0.0011422 | -0.0045577 | -0.0011423
10 | 7 | 0.81169 | 0.31219 | 8.1914e-10 | 0 | 0 | 0 | 0 | 0 | 1 | -90 | 90 | -0.008243 | -0.0020655 | 0.0082436 | 0.0020657
7 | 8 | 5.4099 | 2.0808 | 5.4596e-09 | 0 | 0 | 0 | 0 | 0 | 1 | -90 | 90 | -0.0082436 | -0.0020657 | 0.0082475 | 0.0020667
8 | 13 | 2.2825 | 0.87789 | 2.3035e-09 | 0 | 0 | 0 | 0 | 0 | 1 | -90 | 90 | -0.0082475 | -0.0020667 | 0.0082492 | 0.0020671
13 | 12 | 3.7059 | 1.4253 | 3.7399e-09 | 0 | 0 | 0 | 0 | 0 | 1 | -90 | 90 | -0.017154 | -0.0042989 | 0.017166 | 0.004303