## bus_data
BUS_I | BUS_TYPE | Pd | Qd | Gs | Bs | area | Vm | Va | baseKV | zone | Vmax | Vmin
1 | 1 | 0.0058309 | 0.0014614 | 0 | 0 | 1 | 0.99512 | -0.034145 | 0.4 | 1 | 1.1 | 0.9
2 | 1 | 0.0014801 | 0.00037095 | 0 | 0 | 1 | 0.99455 | -0.038151 | 0.4 | 1 | 1.1 | 0.9
3 | 1 | 0.0038128 | 0.00095558 | 0 | 0 | 1 | 0.9959 | -0.028646 | 0.4 | 1 | 1.1 | 0.9
4 | 1 | 0.0021202 | 0.00053138 | 0 | 0 | 1 | 0.99448 | -0.038634 | 0.4 | 1 | 1.1 | 0.9
5 | 1 | 0 | 0 | 0 | 0 | 1 | 0.99698 | -0.021072 | 0.4 | 1 | 1.1 | 0.9
6 | 1 | 0.0014807 | 0.00037109 | 0 | 0 | 1 | 0.99442 | -0.039114 | 0.4 | 1 | 1.1 | 0.9
7 | 1 | 0 | 0 | 0 | 0 | 1 | 0.99729 | -0.018903 | 0.4 | 1 | 1.1 | 0.9
8 | 1 | 0.0022612 | 0.00056671 | 0 | 0 | 1 | 0.99673 | -0.022873 | 0.4 | 1 | 1.1 | 0.9
20 | 1 | 0 | 0 | 0 | 0 | 1 | 0.99421 | -0.040579 | 0.4 | 1 | 1.1 | 0.9
43 | 1 | 0.0029232 | 0.00073264 | 0 | 0 | 1 | 0.99618 | -0.026686 | 0.4 | 1 | 1.1 | 0.9
22 | 1 | 0.0022612 | 0.00056671 | 0 | 0 | 1 | 0.99785 | -0.014992 | 0.4 | 1 | 1.1 | 0.9
29 | 1 | 0.0023208 | 0.00058164 | 0 | 0 | 1 | 0.99638 | -0.025278 | 0.4 | 1 | 1.1 | 0.9
19 | 1 | 0 | 0 | 0 | 0 | 1 | 0.99313 | -0.048148 | 0.4 | 1 | 1.1 | 0.9
37 | 1 | 0 | 0 | 0 | 0 | 1 | 0.9944 | -0.039149 | 0.4 | 1 | 1.1 | 0.9
17 | 3 | 0 | 0 | 0 | 0 | 1 | 1 | 0 | 0.4 | 1 | 1.1 | 0.9
27 | 1 | 0.0023209 | 0.00058168 | 0 | 0 | 1 | 0.99617 | -0.02681 | 0.4 | 1 | 1.1 | 0.9
9 | 1 | 0.0017575 | 0.00044048 | 0 | 0 | 1 | 0.99203 | -0.055929 | 0.4 | 1 | 1.1 | 0.9
10 | 1 | 0 | 0 | 0 | 0 | 1 | 0.99206 | -0.055732 | 0.4 | 1 | 1.1 | 0.9
12 | 1 | 0.0010987 | 0.00027535 | 0 | 0 | 1 | 0.99212 | -0.055297 | 0.4 | 1 | 1.1 | 0.9
16 | 1 | 0.0019181 | 0.00048071 | 0 | 0 | 1 | 0.99223 | -0.054558 | 0.4 | 1 | 1.1 | 0.9
13 | 1 | 0 | 0 | 0 | 0 | 1 | 0.99236 | -0.053641 | 0.4 | 1 | 1.1 | 0.9
18 | 1 | 0.0040035 | 0.0010034 | 0 | 0 | 1 | 0.99247 | -0.052837 | 0.4 | 1 | 1.1 | 0.9
14 | 1 | 0.015547 | 0.0038965 | 0 | 0 | 1 | 0.99825 | -0.012268 | 0.4 | 1 | 1.1 | 0.9
15 | 1 | 0 | 0 | 0 | 0 | 1 | 0.99477 | -0.036625 | 0.4 | 1 | 1.1 | 0.9
57 | 1 | 0.0046241 | 0.0011589 | 0 | 0 | 1 | 0.99432 | -0.039803 | 0.4 | 1 | 1.1 | 0.9
23 | 1 | 0 | 0 | 0 | 0 | 1 | 0.99501 | -0.03497 | 0.4 | 1 | 1.1 | 0.9
21 | 1 | 0.014544 | 0.0036451 | 0 | 0 | 1 | 0.99691 | -0.021633 | 0.4 | 1 | 1.1 | 0.9
52 | 1 | 0 | 0 | 0 | 0 | 1 | 0.99372 | -0.044008 | 0.4 | 1 | 1.1 | 0.9
62 | 1 | 0.0092193 | 0.0023106 | 0 | 0 | 1 | 0.99365 | -0.044499 | 0.4 | 1 | 1.1 | 0.9
60 | 1 | 0 | 0 | 0 | 0 | 1 | 0.9933 | -0.046981 | 0.4 | 1 | 1.1 | 0.9
47 | 1 | 0 | 0 | 0 | 0 | 1 | 0.99011 | -0.069422 | 0.4 | 1 | 1.1 | 0.9
49 | 1 | 0.0017683 | 0.00044317 | 0 | 0 | 1 | 0.99085 | -0.064176 | 0.4 | 1 | 1.1 | 0.9
45 | 1 | 0.0051677 | 0.0012951 | 0 | 0 | 1 | 0.98965 | -0.072631 | 0.4 | 1 | 1.1 | 0.9
24 | 1 | 0.0027456 | 0.00068812 | 0 | 0 | 1 | 0.99572 | -0.029951 | 0.4 | 1 | 1.1 | 0.9
25 | 1 | 0.0022295 | 0.00055876 | 0 | 0 | 1 | 0.99582 | -0.029265 | 0.4 | 1 | 1.1 | 0.9
26 | 1 | 0.0022304 | 0.00055899 | 0 | 0 | 1 | 0.99567 | -0.03031 | 0.4 | 1 | 1.1 | 0.9
28 | 1 | 0.00212 | 0.00053132 | 0 | 0 | 1 | 0.99547 | -0.031685 | 0.4 | 1 | 1.1 | 0.9
30 | 1 | 0.0014486 | 0.00036305 | 0 | 0 | 1 | 0.99547 | -0.031736 | 0.4 | 1 | 1.1 | 0.9
53 | 1 | 0.0013473 | 0.00033766 | 0 | 0 | 1 | 0.9954 | -0.032165 | 0.4 | 1 | 1.1 | 0.9
54 | 1 | 0.0014492 | 0.00036322 | 0 | 0 | 1 | 0.9954 | -0.032199 | 0.4 | 1 | 1.1 | 0.9
31 | 1 | 0.0025092 | 0.00062887 | 0 | 0 | 1 | 0.99393 | -0.042478 | 0.4 | 1 | 1.1 | 0.9
32 | 1 | 0.0025452 | 0.00063789 | 0 | 0 | 1 | 0.9938 | -0.043408 | 0.4 | 1 | 1.1 | 0.9
33 | 1 | 0.0034044 | 0.00085322 | 0 | 0 | 1 | 0.99411 | -0.04124 | 0.4 | 1 | 1.1 | 0.9
34 | 1 | 0.0025448 | 0.00063779 | 0 | 0 | 1 | 0.99377 | -0.043603 | 0.4 | 1 | 1.1 | 0.9
35 | 1 | 0.0025114 | 0.00062941 | 0 | 0 | 1 | 0.99433 | -0.03967 | 0.4 | 1 | 1.1 | 0.9
40 | 1 | 0.0035416 | 0.00088761 | 0 | 0 | 1 | 0.99231 | -0.053875 | 0.4 | 1 | 1.1 | 0.9
38 | 1 | 0.008508 | 0.0021323 | 0 | 0 | 1 | 0.99208 | -0.055467 | 0.4 | 1 | 1.1 | 0.9
39 | 1 | 0.0021398 | 0.00053628 | 0 | 0 | 1 | 0.99154 | -0.059291 | 0.4 | 1 | 1.1 | 0.9
41 | 1 | 0.0017689 | 0.00044332 | 0 | 0 | 1 | 0.99104 | -0.062861 | 0.4 | 1 | 1.1 | 0.9
42 | 1 | 0.002276 | 0.00057041 | 0 | 0 | 1 | 0.99089 | -0.063913 | 0.4 | 1 | 1.1 | 0.9
44 | 1 | 0.0024588 | 0.00061622 | 0 | 0 | 1 | 0.98926 | -0.075425 | 0.4 | 1 | 1.1 | 0.9
46 | 1 | 0 | 0 | 0 | 0 | 1 | 0.98913 | -0.076346 | 0.4 | 1 | 1.1 | 0.9
48 | 1 | 0.002457 | 0.00061579 | 0 | 0 | 1 | 0.989 | -0.077239 | 0.4 | 1 | 1.1 | 0.9
50 | 1 | 0.0034326 | 0.00086029 | 0 | 0 | 1 | 0.98888 | -0.07813 | 0.4 | 1 | 1.1 | 0.9
61 | 1 | 0.0047377 | 0.0011874 | 0 | 0 | 1 | 0.99327 | -0.047214 | 0.4 | 1 | 1.1 | 0.9
59 | 1 | 0 | 0 | 0 | 0 | 1 | 0.99319 | -0.047768 | 0.4 | 1 | 1.1 | 0.9
55 | 1 | 0.0014767 | 0.00037009 | 0 | 0 | 1 | 0.99534 | -0.032651 | 0.4 | 1 | 1.1 | 0.9
56 | 1 | 0.0014767 | 0.00037009 | 0 | 0 | 1 | 0.99532 | -0.03277 | 0.4 | 1 | 1.1 | 0.9
58 | 1 | 0.0043442 | 0.0010887 | 0 | 0 | 1 | 0.99316 | -0.04799 | 0.4 | 1 | 1.1 | 0.9

## generator_data
GEN_BUS | PG | QG | QMAX | QMIN | VG | MBASE | GEN_STATUS | PMAX | PMIN
17 | 0.15301 | 0.038444 | 10 | -10 | 1 | 100 | 1 | 10 | 0

## branch_data
F_BUS | T_BUS | BR_R | BR_X | BR_B | RATE_A | RATE_B | RATE_C | TAP | SHIFT | BR_STATUS | ANGMIN | ANGMAX | P_in | Q_in | P_out | Q_out
1 | 2 | 3.7193 | 1.4305 | 3.7534e-09 | 0 | 0 | 0 | 0 | 0 | 1 | -90 | 90 | 0.013886 | 0.0034802 | -0.013879 | -0.0034776
1 | 3 | 3.5997 | 1.3845 | 3.6327e-09 | 0 | 0 | 0 | 0 | 0 | 1 | -90 | 90 | -0.019717 | -0.0049416 | 0.019732 | 0.004947
2 | 4 | 0.50211 | 0.19312 | 5.0672e-10 | 0 | 0 | 0 | 0 | 0 | 1 | -90 | 90 | 0.012399 | 0.0031067 | -0.012398 | -0.0031064
3 | 5 | 4.1622 | 1.6009 | 4.2004e-09 | 0 | 0 | 0 | 0 | 0 | 1 | -90 | 90 | -0.023545 | -0.0059026 | 0.02357 | 0.0059116
4 | 6 | 0.60034 | 0.2309 | 6.0585e-10 | 0 | 0 | 0 | 0 | 0 | 1 | -90 | 90 | 0.010277 | 0.002575 | -0.010277 | -0.0025748
5 | 7 | 0.598 | 0.23 | 6.0349e-10 | 0 | 0 | 0 | 0 | 0 | 1 | -90 | 90 | -0.047023 | -0.011792 | 0.047038 | 0.011797
5 | 8 | 0.99475 | 0.38259 | 1.0039e-09 | 0 | 0 | 0 | 0 | 0 | 1 | -90 | 90 | 0.023454 | 0.0058804 | -0.023448 | -0.0058782
6 | 20 | 2.1435 | 0.82443 | 2.1632e-09 | 0 | 0 | 0 | 0 | 0 | 1 | -90 | 90 | 0.0087961 | 0.0022037 | -0.0087943 | -0.0022032
7 | 43 | 2.0147 | 0.77487 | 2.0332e-09 | 0 | 0 | 0 | 0 | 0 | 1 | -90 | 90 | 0.050218 | 0.012617 | -0.050164 | -0.012596
7 | 22 | 0.52289 | 0.20111 | 5.2769e-10 | 0 | 0 | 0 | 0 | 0 | 1 | -90 | 90 | -0.097256 | -0.024414 | 0.097309 | 0.024434
8 | 29 | 1.469 | 0.56501 | 1.4825e-09 | 0 | 0 | 0 | 0 | 0 | 1 | -90 | 90 | 0.021187 | 0.0053115 | -0.02118 | -0.005309
20 | 19 | 11.0679 | 4.2569 | 1.1169e-08 | 0 | 0 | 0 | 0 | 0 | 1 | -90 | 90 | 0.0087943 | 0.0022032 | -0.0087851 | -0.0022008
43 | 37 | 3.4169 | 1.3142 | 3.4482e-09 | 0 | 0 | 0 | 0 | 0 | 1 | -90 | 90 | 0.047241 | 0.011863 | -0.047159 | -0.011832
22 | 17 | 1.9638 | 0.75532 | 1.9819e-09 | 0 | 0 | 0 | 0 | 0 | 1 | -90 | 90 | -0.09957 | -0.025001 | 0.099778 | 0.025081
29 | 27 | 1.0509 | 0.4042 | 1.0606e-09 | 0 | 0 | 0 | 0 | 0 | 1 | -90 | 90 | 0.018859 | 0.0047273 | -0.018855 | -0.0047259
19 | 18 | 6.849 | 2.6342 | 6.9118e-09 | 0 | 0 | 0 | 0 | 0 | 1 | -90 | 90 | 0.0087851 | 0.0022008 | -0.0087794 | -0.0021993
37 | 40 | 5.6432 | 2.1705 | 5.695e-09 | 0 | 0 | 0 | 0 | 0 | 1 | -90 | 90 | 0.033639 | 0.0084437 | -0.03357 | -0.0084179
37 | 35 | 0.49626 | 0.19087 | 5.0081e-10 | 0 | 0 | 0 | 0 | 0 | 1 | -90 | 90 | 0.01352 | 0.0033885 | -0.013519 | -0.0033881
17 | 21 | 7.4914 | 2.8813 | 7.5601e-09 | 0 | 0 | 0 | 0 | 0 | 1 | -90 | 90 | 0.037656 | 0.0094581 | -0.037543 | -0.0094154
17 | 14 | 10.2576 | 3.9452 | 1.0352e-08 | 0 | 0 | 0 | 0 | 0 | 1 | -90 | 90 | 0.015574 | 0.0039056 | -0.015547 | -0.0038965
27 | 25 | 1.9186 | 0.73794 | 1.9363e-09 | 0 | 0 | 0 | 0 | 0 | 1 | -90 | 90 | 0.016534 | 0.0041442 | -0.016528 | -0.0041423
9 | 10 | 1.4407 | 0.55413 | 1.4539e-09 | 0 | 0 | 0 | 0 | 0 | 1 | -90 | 90 | -0.0017575 | -0.00044048 | 0.0017576 | 0.00044036
10 | 12 | 3.166 | 1.2177 | 3.1951e-09 | 0 | 0 | 0 | 0 | 0 | 1 | -90 | 90 | -0.0017576 | -0.00044036 | 0.0017577 | 0.00044008
12 | 16 | 3.314 | 1.2746 | 3.3444e-09 | 0 | 0 | 0 | 0 | 0 | 1 | -90 | 90 | -0.0028564 | -0.00071544 | 0.0028567 | 0.00071522
16 | 13 | 2.458 | 0.94539 | 2.4806e-09 | 0 | 0 | 0 | 0 | 0 | 1 | -90 | 90 | -0.0047747 | -0.0011959 | 0.0047753 | 0.0011959
13 | 18 | 2.1567 | 0.82949 | 2.1765e-09 | 0 | 0 | 0 | 0 | 0 | 1 | -90 | 90 | -0.0047753 | -0.0011959 | 0.0047759 | 0.0011959
15 | 57 | 8.849 | 3.4034 | 8.9302e-09 | 0 | 0 | 0 | 0 | 0 | 1 | -90 | 90 | 0.0046261 | 0.0011588 | -0.0046241 | -0.0011589
15 | 23 | 4.6074 | 1.7721 | 4.6497e-09 | 0 | 0 | 0 | 0 | 0 | 1 | -90 | 90 | -0.0046261 | -0.0011588 | 0.0046272 | 0.0011588
23 | 21 | 7.5084 | 2.8878 | 7.5773e-09 | 0 | 0 | 0 | 0 | 0 | 1 | -90 | 90 | -0.022956 | -0.0057548 | 0.022999 | 0.0057704
23 | 52 | 6.3577 | 2.4453 | 6.416e-09 | 0 | 0 | 0 | 0 | 0 | 1 | -90 | 90 | 0.018329 | 0.004596 | -0.018306 | -0.0045878
52 | 62 | 0.68432 | 0.2632 | 6.906e-10 | 0 | 0 | 0 | 0 | 0 | 1 | -90 | 90 | 0.0092199 | 0.0023107 | -0.0092193 | -0.0023106
52 | 60 | 4.2067 | 1.6179 | 4.2453e-09 | 0 | 0 | 0 | 0 | 0 | 1 | -90 | 90 | 0.0090864 | 0.0022771 | -0.0090826 | -0.0022761
60 | 61 | 0.63297 | 0.24345 | 6.3878e-10 | 0 | 0 | 0 | 0 | 0 | 1 | -90 | 90 | 0.0047379 | 0.0011874 | -0.0047377 | -0.0011874
60 | 59 | 2.3289 | 0.89575 | 2.3503e-09 | 0 | 0 | 0 | 0 | 0 | 1 | -90 | 90 | 0.0043448 | 0.0010887 | -0.0043443 | -0.0010887
47 | 49 | 4.9555 | 1.906 | 5.001e-09 | 0 | 0 | 0 | 0 | 0 | 1 | -90 | 90 | -0.013527 | -0.0033903 | 0.013537 | 0.0033936
47 | 45 | 3.0278 | 1.1646 | 3.0556e-09 | 0 | 0 | 0 | 0 | 0 | 1 | -90 | 90 | 0.013527 | 0.0033903 | -0.013521 | -0.0033883
49 | 42 | 0.21949 | 0.084419 | 2.215e-10 | 0 | 0 | 0 | 0 | 0 | 1 | -90 | 90 | -0.015305 | -0.0038368 | 0.015306 | 0.0038369
45 | 44 | 4.2658 | 1.6407 | 4.305e-09 | 0 | 0 | 0 | 0 | 0 | 1 | -90 | 90 | 0.0083535 | 0.0020931 | -0.0083503 | -0.0020923
24 | 25 | 0.61973 | 0.23836 | 6.2542e-10 | 0 | 0 | 0 | 0 | 0 | 1 | -90 | 90 | -0.014297 | -0.003583 | 0.014299 | 0.0035835
24 | 26 | 0.40116 | 0.15429 | 4.0485e-10 | 0 | 0 | 0 | 0 | 0 | 1 | -90 | 90 | 0.011552 | 0.0028949 | -0.011551 | -0.0028947
26 | 28 | 1.9039 | 0.73228 | 1.9214e-09 | 0 | 0 | 0 | 0 | 0 | 1 | -90 | 90 | 0.0093209 | 0.0023357 | -0.0093191 | -0.0023353
28 | 30 | 0.091736 | 0.035283 | 9.2577e-11 | 0 | 0 | 0 | 0 | 0 | 1 | -90 | 90 | 0.0071991 | 0.0018039 | -0.007199 | -0.0018039
30 | 53 | 0.96244 | 0.37017 | 9.7128e-10 | 0 | 0 | 0 | 0 | 0 | 1 | -90 | 90 | 0.0057505 | 0.0014409 | -0.0057501 | -0.0014408
53 | 54 | 0.099195 | 0.038152 | 1.0011e-10 | 0 | 0 | 0 | 0 | 0 | 1 | -90 | 90 | 0.0044028 | 0.0011032 | -0.0044028 | -0.0011032
54 | 55 | 1.9774 | 0.76055 | 1.9956e-09 | 0 | 0 | 0 | 0 | 0 | 1 | -90 | 90 | 0.0029536 | 0.00073996 | -0.0029534 | -0.00074009
31 | 32 | 2.351 | 0.90423 | 2.3726e-09 | 0 | 0 | 0 | 0 | 0 | 1 | -90 | 90 | 0.0050907 | 0.0012756 | -0.0050901 | -0.0012756
31 | 33 | 2.0965 | 0.80635 | 2.1158e-09 | 0 | 0 | 0 | 0 | 0 | 1 | -90 | 90 | -0.0076 | -0.0019045 | 0.0076013 | 0.0019048
32 | 34 | 0.9833 | 0.37819 | 9.9232e-10 | 0 | 0 | 0 | 0 | 0 | 1 | -90 | 90 | 0.0025449 | 0.00063772 | -0.0025448 | -0.00063779
33 | 35 | 1.8361 | 0.70619 | 1.8529e-09 | 0 | 0 | 0 | 0 | 0 | 1 | -90 | 90 | -0.011006 | -0.002758 | 0.011008 | 0.0027587
40 | 38 | 0.68082 | 0.26185 | 6.8707e-10 | 0 | 0 | 0 | 0 | 0 | 1 | -90 | 90 | 0.030029 | 0.0075303 | -0.030022 | -0.0075278
38 | 39 | 2.2802 | 0.87699 | 2.3011e-09 | 0 | 0 | 0 | 0 | 0 | 1 | -90 | 90 | 0.021514 | 0.0053955 | -0.021503 | -0.0053913
39 | 41 | 2.3624 | 0.9086 | 2.384e-09 | 0 | 0 | 0 | 0 | 0 | 1 | -90 | 90 | 0.019363 | 0.004855 | -0.019353 | -0.0048516
41 | 42 | 0.76555 | 0.29444 | 7.7258e-10 | 0 | 0 | 0 | 0 | 0 | 1 | -90 | 90 | 0.017584 | 0.0044083 | -0.017582 | -0.0044074
44 | 46 | 1.9895 | 0.76518 | 2.0077e-09 | 0 | 0 | 0 | 0 | 0 | 1 | -90 | 90 | 0.0058915 | 0.0014761 | -0.0058908 | -0.001476
46 | 48 | 1.9311 | 0.74272 | 1.9488e-09 | 0 | 0 | 0 | 0 | 0 | 1 | -90 | 90 | 0.0058908 | 0.001476 | -0.00589 | -0.0014759
48 | 50 | 3.3084 | 1.2725 | 3.3388e-09 | 0 | 0 | 0 | 0 | 0 | 1 | -90 | 90 | 0.003433 | 0.00086013 | -0.0034326 | -0.00086029
59 | 58 | 0.65429 | 0.25165 | 6.6029e-10 | 0 | 0 | 0 | 0 | 0 | 1 | -90 | 90 | 0.0043443 | 0.0010887 | -0.0043442 | -0.0010887
55 | 56 | 1.0355 | 0.39828 | 1.045e-09 | 0 | 0 | 0 | 0 | 0 | 1 | -90 | 90 | 0.0014767 | 0.00037 | -0.0014767 | -0.00037009