## bus_data
BUS_I | BUS_TYPE | Pd | Qd | Gs | Bs | area | Vm | Va | baseKV | zone | Vmax | Vmin
1 | 3 | 0.0028689 | 0.000719 | 0 | 0 | 1 | 1 | 0 | 0.4 | 1 | 1.1 | 0.9
2 | 1 | 0.00040863 | 0.00010241 | 0 | 0 | 1 | 0.99958 | -0.0029059 | 0.4 | 1 | 1.1 | 0.9
3 | 1 | 0 | 0 | 0 | 0 | 1 | 0.99859 | -0.0097731 | 0.4 | 1 | 1.1 | 0.9
4 | 1 | 0.0051227 | 0.0012839 | 0 | 0 | 1 | 0.9978 | -0.015345 | 0.4 | 1 | 1.1 | 0.9
5 | 1 | 0.00040844 | 0.00010237 | 0 | 0 | 1 | 0.99857 | -0.0098741 | 0.4 | 1 | 1.1 | 0.9
6 | 1 | 0.0011173 | 0.00028002 | 0 | 0 | 1 | 0.99577 | -0.029363 | 0.4 | 1 | 1.1 | 0.9
18 | 1 | 0.0022845 | 0.00057255 | 0 | 0 | 1 | 0.99663 | -0.023498 | 0.4 | 1 | 1.1 | 0.9
54 | 1 | 0.00018551 | 4.6492e-05 | 0 | 0 | 1 | 0.99857 | -0.0098913 | 0.4 | 1 | 1.1 | 0.9
56 | 1 | 0.014368 | 0.0036009 | 0 | 0 | 1 | 0.99375 | -0.043526 | 0.4 | 1 | 1.1 | 0.9
19 | 1 | 0 | 0 | 0 | 0 | 1 | 0.99643 | -0.024942 | 0.4 | 1 | 1.1 | 0.9
55 | 1 | 0.00050667 | 0.00012698 | 0 | 0 | 1 | 0.99857 | -0.0099219 | 0.4 | 1 | 1.1 | 0.9
26 | 1 | 0 | 0 | 0 | 0 | 1 | 0.99301 | -0.048691 | 0.4 | 1 | 1.1 | 0.9
7 | 1 | 0.014567 | 0.0036507 | 0 | 0 | 1 | 0.98415 | -0.11127 | 0.4 | 1 | 1.1 | 0.9
8 | 1 | 0.016541 | 0.0041456 | 0 | 0 | 1 | 0.98468 | -0.10745 | 0.4 | 1 | 1.1 | 0.9
10 | 1 | 0 | 0 | 0 | 0 | 1 | 0.98606 | -0.097636 | 0.4 | 1 | 1.1 | 0.9
23 | 1 | 0 | 0 | 0 | 0 | 1 | 0.98564 | -0.10067 | 0.4 | 1 | 1.1 | 0.9
24 | 1 | 0.016418 | 0.0041146 | 0 | 0 | 1 | 0.98742 | -0.088017 | 0.4 | 1 | 1.1 | 0.9
53 | 1 | 0.0069824 | 0.0017499 | 0 | 0 | 1 | 0.98547 | -0.10184 | 0.4 | 1 | 1.1 | 0.9
22 | 1 | 0 | 0 | 0 | 0 | 1 | 0.98458 | -0.10819 | 0.4 | 1 | 1.1 | 0.9
25 | 1 | 0.018724 | 0.0046926 | 0 | 0 | 1 | 0.98974 | -0.071629 | 0.4 | 1 | 1.1 | 0.9
11 | 1 | 0.0045696 | 0.0011452 | 0 | 0 | 1 | 0.99136 | -0.060595 | 0.4 | 1 | 1.1 | 0.9
12 | 1 | 0 | 0 | 0 | 0 | 1 | 0.99154 | -0.059273 | 0.4 | 1 | 1.1 | 0.9
13 | 1 | 0 | 0 | 0 | 0 | 1 | 0.99127 | -0.061206 | 0.4 | 1 | 1.1 | 0.9
14 | 1 | 0 | 0 | 0 | 0 | 1 | 0.99216 | -0.054936 | 0.4 | 1 | 1.1 | 0.9
16 | 1 | 0.0064108 | 0.0016067 | 0 | 0 | 1 | 0.99125 | -0.061373 | 0.4 | 1 | 1.1 | 0.9
28 | 1 | 0 | 0 | 0 | 0 | 1 | 0.99155 | -0.059198 | 0.4 | 1 | 1.1 | 0.9
29 | 1 | 0.0011376 | 0.00028512 | 0 | 0 | 1 | 0.99284 | -0.050127 | 0.4 | 1 | 1.1 | 0.9
27 | 1 | 0.0038492 | 0.0009647 | 0 | 0 | 1 | 0.99183 | -0.057217 | 0.4 | 1 | 1.1 | 0.9
17 | 1 | 0 | 0 | 0 | 0 | 1 | 0.99148 | -0.059729 | 0.4 | 1 | 1.1 | 0.9
30 | 1 | 0.0070149 | 0.0017581 | 0 | 0 | 1 | 0.99129 | -0.061043 | 0.4 | 1 | 1.1 | 0.9
36 | 1 | 0.002061 | 0.00051653 | 0 | 0 | 1 | 0.99085 | -0.064142 | 0.4 | 1 | 1.1 | 0.9
43 | 1 | 0.0023332 | 0.00058475 | 0 | 0 | 1 | 0.99143 | -0.060063 | 0.4 | 1 | 1.1 | 0.9
48 | 1 | 0.0011356 | 0.0002846 | 0 | 0 | 1 | 0.99326 | -0.047144 | 0.4 | 1 | 1.1 | 0.9
40 | 1 | 0.0072184 | 0.0018091 | 0 | 0 | 1 | 0.99479 | -0.03645 | 0.4 | 1 | 1.1 | 0.9
39 | 1 | 0.0082055 | 0.0020565 | 0 | 0 | 1 | 0.99489 | -0.035741 | 0.4 | 1 | 1.1 | 0.9
31 | 1 | 0.0019973 | 0.00050057 | 0 | 0 | 1 | 0.99129 | -0.061079 | 0.4 | 1 | 1.1 | 0.9
41 | 1 | 0 | 0 | 0 | 0 | 1 | 0.99572 | -0.02986 | 0.4 | 1 | 1.1 | 0.9
38 | 1 | 0.0088983 | 0.0022301 | 0 | 0 | 1 | 0.99552 | -0.031337 | 0.4 | 1 | 1.1 | 0.9
45 | 1 | 0.0022845 | 0.00057255 | 0 | 0 | 1 | 0.99564 | -0.030464 | 0.4 | 1 | 1.1 | 0.9
46 | 1 | 0.0016843 | 0.00042214 | 0 | 0 | 1 | 0.99479 | -0.036433 | 0.4 | 1 | 1.1 | 0.9
20 | 1 | 0.016431 | 0.004118 | 0 | 0 | 1 | 0.98419 | -0.11092 | 0.4 | 1 | 1.1 | 0.9
21 | 1 | 0.0044534 | 0.0011161 | 0 | 0 | 1 | 0.98396 | -0.11262 | 0.4 | 1 | 1.1 | 0.9
52 | 1 | 0 | 0 | 0 | 0 | 1 | 0.9929 | -0.049494 | 0.4 | 1 | 1.1 | 0.9
50 | 1 | 0.0079405 | 0.0019901 | 0 | 0 | 1 | 0.99277 | -0.050379 | 0.4 | 1 | 1.1 | 0.9
34 | 1 | 0.00082232 | 0.00020609 | 0 | 0 | 1 | 0.9908 | -0.0645 | 0.4 | 1 | 1.1 | 0.9
42 | 1 | 0.0028179 | 0.00070624 | 0 | 0 | 1 | 0.99132 | -0.060831 | 0.4 | 1 | 1.1 | 0.9
47 | 1 | 0.0016843 | 0.00042214 | 0 | 0 | 1 | 0.99434 | -0.039542 | 0.4 | 1 | 1.1 | 0.9
33 | 1 | 0.0038207 | 0.00095755 | 0 | 0 | 1 | 0.99009 | -0.069549 | 0.4 | 1 | 1.1 | 0.9
35 | 1 | 0.0041267 | 0.0010342 | 0 | 0 | 1 | 0.98982 | -0.071468 | 0.4 | 1 | 1.1 | 0.9
37 | 1 | 0.0051822 | 0.0012988 | 0 | 0 | 1 | 0.98961 | -0.072911 | 0.4 | 1 | 1.1 | 0.9
44 | 1 | 0.0010074 | 0.00025247 | 0 | 0 | 1 | 0.99558 | -0.030875 | 0.4 | 1 | 1.1 | 0.9
49 | 1 | 0.0046335 | 0.0011613 | 0 | 0 | 1 | 0.99267 | -0.051073 | 0.4 | 1 | 1.1 | 0.9

## generator_data
GEN_BUS | PG | QG | QMAX | QMIN | VG | MBASE | GEN_STATUS | PMAX | PMIN
1 | 0.21428 | 0.053969 | 10 | -10 | 1 | 100 | 1 | 10 | 0

## branch_data
F_BUS | T_BUS | BR_R | BR_X | BR_B | RATE_A | RATE_B | RATE_C | TAP | SHIFT | BR_STATUS | ANGMIN | ANGMAX | P_in | Q_in | P_out | Q_out
1 | 2 | 0.4393 | 0.16896 | 4.4333e-10 | 0 | 0 | 0 | 0 | 0 | 1 | -90 | 90 | 0.086661 | 0.021791 | -0.086626 | -0.021777
1 | 3 | 1.0309 | 0.39651 | 2.0808e-09 | 0 | 0 | 0 | 0 | 0 | 1 | -90 | 90 | 0.12475 | 0.031459 | -0.12458 | -0.031394
2 | 4 | 1.8852 | 0.72509 | 1.9025e-09 | 0 | 0 | 0 | 0 | 0 | 1 | -90 | 90 | 0.086217 | 0.021675 | -0.086068 | -0.021618
3 | 5 | 1.1902 | 0.45778 | 1.2011e-09 | 0 | 0 | 0 | 0 | 0 | 1 | -90 | 90 | 0.0011006 | 0.00027562 | -0.0011006 | -0.00027573
3 | 6 | 2.0763 | 0.79859 | 4.1908e-09 | 0 | 0 | 0 | 0 | 0 | 1 | -90 | 90 | 0.12348 | 0.031118 | -0.12314 | -0.030989
4 | 18 | 1.3103 | 0.50398 | 1.3224e-09 | 0 | 0 | 0 | 0 | 0 | 1 | -90 | 90 | 0.080945 | 0.020334 | -0.080854 | -0.020299
5 | 54 | 0.32329 | 0.12434 | 3.2626e-10 | 0 | 0 | 0 | 0 | 0 | 1 | -90 | 90 | 0.00069218 | 0.00017337 | -0.00069218 | -0.0001734
6 | 56 | 1.5077 | 0.57988 | 3.043e-09 | 0 | 0 | 0 | 0 | 0 | 1 | -90 | 90 | 0.12203 | 0.030708 | -0.12178 | -0.030616
18 | 19 | 0.23864 | 0.091786 | 2.4083e-10 | 0 | 0 | 0 | 0 | 0 | 1 | -90 | 90 | 0.078569 | 0.019726 | -0.078553 | -0.01972
54 | 55 | 0.78352 | 0.30135 | 7.9071e-10 | 0 | 0 | 0 | 0 | 0 | 1 | -90 | 90 | 0.00050668 | 0.00012691 | -0.00050667 | -0.00012698
56 | 26 | 0.62207 | 0.23926 | 1.2556e-09 | 0 | 0 | 0 | 0 | 0 | 1 | -90 | 90 | 0.10742 | 0.027015 | -0.10734 | -0.026986
19 | 41 | 1.1773 | 0.4528 | 1.1881e-09 | 0 | 0 | 0 | 0 | 0 | 1 | -90 | 90 | 0.0542 | 0.013613 | -0.054163 | -0.013599
19 | 38 | 3.3964 | 1.3063 | 3.4276e-09 | 0 | 0 | 0 | 0 | 0 | 1 | -90 | 90 | 0.024354 | 0.0061071 | -0.024332 | -0.0060991
26 | 52 | 0.82056 | 0.3156 | 8.2809e-10 | 0 | 0 | 0 | 0 | 0 | 1 | -90 | 90 | 0.012577 | 0.0031523 | -0.012576 | -0.0031518
26 | 25 | 3.1194 | 1.1998 | 3.148e-09 | 0 | 0 | 0 | 0 | 0 | 1 | -90 | 90 | 0.094762 | 0.023833 | -0.09446 | -0.023718
7 | 8 | 3.308 | 1.2723 | 3.3383e-09 | 0 | 0 | 0 | 0 | 0 | 1 | -90 | 90 | -0.014566 | -0.0036507 | 0.014574 | 0.0036534
8 | 10 | 3.9887 | 1.5341 | 4.0253e-09 | 0 | 0 | 0 | 0 | 0 | 1 | -90 | 90 | -0.031115 | -0.007799 | 0.031158 | 0.0078148
10 | 23 | 1.3758 | 0.52915 | 1.3884e-09 | 0 | 0 | 0 | 0 | 0 | 1 | -90 | 90 | 0.02791 | 0.0069994 | -0.027899 | -0.006995
10 | 24 | 2.068 | 0.7954 | 2.087e-09 | 0 | 0 | 0 | 0 | 0 | 1 | -90 | 90 | -0.059068 | -0.014814 | 0.059147 | 0.014844
23 | 53 | 2.1325 | 0.8202 | 2.1521e-09 | 0 | 0 | 0 | 0 | 0 | 1 | -90 | 90 | 0.0069835 | 0.0017502 | -0.0069824 | -0.00175
23 | 22 | 4.5504 | 1.7502 | 4.5921e-09 | 0 | 0 | 0 | 0 | 0 | 1 | -90 | 90 | 0.020915 | 0.0052449 | -0.020893 | -0.0052369
24 | 25 | 2.7665 | 1.0641 | 2.7919e-09 | 0 | 0 | 0 | 0 | 0 | 1 | -90 | 90 | -0.075564 | -0.018959 | 0.075736 | 0.019025
22 | 20 | 1.6525 | 0.63556 | 1.6676e-09 | 0 | 0 | 0 | 0 | 0 | 1 | -90 | 90 | 0.020893 | 0.0052369 | -0.020885 | -0.0052341
11 | 12 | 1.5417 | 0.59296 | 1.5558e-09 | 0 | 0 | 0 | 0 | 0 | 1 | -90 | 90 | -0.010981 | -0.0027521 | 0.010983 | 0.0027527
11 | 13 | 1.2186 | 0.46869 | 1.2298e-09 | 0 | 0 | 0 | 0 | 0 | 1 | -90 | 90 | 0.0064115 | 0.0016068 | -0.0064109 | -0.0016067
12 | 14 | 5.0593 | 1.9459 | 5.1058e-09 | 0 | 0 | 0 | 0 | 0 | 1 | -90 | 90 | -0.010983 | -0.0027527 | 0.01099 | 0.0027547
13 | 16 | 0.3341 | 0.1285 | 3.3717e-10 | 0 | 0 | 0 | 0 | 0 | 1 | -90 | 90 | 0.0064109 | 0.0016067 | -0.0064108 | -0.0016067
14 | 28 | 2.5782 | 0.9916 | 2.6018e-09 | 0 | 0 | 0 | 0 | 0 | 1 | -90 | 90 | 0.021202 | 0.0053164 | -0.021189 | -0.0053118
14 | 29 | 1.3701 | 0.52698 | 1.3827e-09 | 0 | 0 | 0 | 0 | 0 | 1 | -90 | 90 | -0.045062 | -0.011297 | 0.045092 | 0.011309
14 | 27 | 2.2722 | 0.87392 | 2.2931e-09 | 0 | 0 | 0 | 0 | 0 | 1 | -90 | 90 | 0.01287 | 0.003226 | -0.012866 | -0.0032247
28 | 36 | 3.9491 | 1.5189 | 3.9854e-09 | 0 | 0 | 0 | 0 | 0 | 1 | -90 | 90 | 0.016037 | 0.004021 | -0.016026 | -0.0040172
28 | 43 | 2.15 | 0.82694 | 2.1698e-09 | 0 | 0 | 0 | 0 | 0 | 1 | -90 | 90 | 0.005152 | 0.0012908 | -0.0051514 | -0.0012908
29 | 48 | 0.82986 | 0.31918 | 8.3747e-10 | 0 | 0 | 0 | 0 | 0 | 1 | -90 | 90 | -0.046229 | -0.011594 | 0.046249 | 0.011601
27 | 17 | 3.569 | 1.3727 | 3.6018e-09 | 0 | 0 | 0 | 0 | 0 | 1 | -90 | 90 | 0.009017 | 0.00226 | -0.0090139 | -0.0022591
17 | 30 | 1.866 | 0.7177 | 1.8831e-09 | 0 | 0 | 0 | 0 | 0 | 1 | -90 | 90 | 0.0090139 | 0.0022591 | -0.0090122 | -0.0022587
30 | 31 | 0.23534 | 0.090516 | 2.375e-10 | 0 | 0 | 0 | 0 | 0 | 1 | -90 | 90 | 0.0019973 | 0.00050055 | -0.0019973 | -0.00050057
36 | 34 | 0.32819 | 0.12623 | 3.312e-10 | 0 | 0 | 0 | 0 | 0 | 1 | -90 | 90 | 0.013965 | 0.0035007 | -0.013965 | -0.0035004
43 | 42 | 3.4892 | 1.342 | 3.5212e-09 | 0 | 0 | 0 | 0 | 0 | 1 | -90 | 90 | 0.0028182 | 0.00070601 | -0.0028179 | -0.00070624
48 | 47 | 2.0672 | 0.79509 | 2.0862e-09 | 0 | 0 | 0 | 0 | 0 | 1 | -90 | 90 | -0.047384 | -0.011886 | 0.047434 | 0.011905
40 | 39 | 1.2664 | 0.48709 | 1.2781e-09 | 0 | 0 | 0 | 0 | 0 | 1 | -90 | 90 | -0.0072184 | -0.0018091 | 0.0072191 | 0.0018093
39 | 38 | 3.6829 | 1.4165 | 3.7167e-09 | 0 | 0 | 0 | 0 | 0 | 1 | -90 | 90 | -0.015425 | -0.0038657 | 0.015434 | 0.003869
41 | 45 | 2.369 | 0.91116 | 2.3907e-09 | 0 | 0 | 0 | 0 | 0 | 1 | -90 | 90 | 0.0032922 | 0.00082438 | -0.0032919 | -0.00082452
41 | 46 | 1.6735 | 0.64366 | 1.6889e-09 | 0 | 0 | 0 | 0 | 0 | 1 | -90 | 90 | 0.05087 | 0.012775 | -0.050824 | -0.012757
45 | 44 | 5.2517 | 2.0199 | 5.2998e-09 | 0 | 0 | 0 | 0 | 0 | 1 | -90 | 90 | 0.0010074 | 0.00025196 | -0.0010074 | -0.00025247
46 | 47 | 0.8174 | 0.31438 | 8.249e-10 | 0 | 0 | 0 | 0 | 0 | 1 | -90 | 90 | 0.04914 | 0.012335 | -0.049118 | -0.012327
20 | 21 | 4.8172 | 1.8528 | 4.8614e-09 | 0 | 0 | 0 | 0 | 0 | 1 | -90 | 90 | 0.0044545 | 0.0011161 | -0.0044534 | -0.0011161
52 | 50 | 0.90306 | 0.34733 | 9.1134e-10 | 0 | 0 | 0 | 0 | 0 | 1 | -90 | 90 | 0.012576 | 0.0031518 | -0.012574 | -0.0031513
50 | 49 | 1.9213 | 0.73898 | 1.939e-09 | 0 | 0 | 0 | 0 | 0 | 1 | -90 | 90 | 0.0046339 | 0.0011612 | -0.0046335 | -0.0011613
34 | 33 | 4.9114 | 1.889 | 4.9565e-09 | 0 | 0 | 0 | 0 | 0 | 1 | -90 | 90 | 0.013142 | 0.0032944 | -0.013133 | -0.0032913
33 | 35 | 2.6303 | 1.0116 | 2.6544e-09 | 0 | 0 | 0 | 0 | 0 | 1 | -90 | 90 | 0.0093124 | 0.0023338 | -0.0093099 | -0.0023331
35 | 37 | 3.5522 | 1.3662 | 3.5848e-09 | 0 | 0 | 0 | 0 | 0 | 1 | -90 | 90 | 0.0051832 | 0.0012988 | -0.0051822 | -0.0012988