## bus_data
BUS_I | BUS_TYPE | Pd | Qd | Gs | Bs | area | Vm | Va | baseKV | zone | Vmax | Vmin
1 | 1 | 0.051507 | 0.012909 | 0 | 0 | 1 | 0.99812 | -0.013178 | 0.4 | 1 | 1.1 | 0.9
2 | 3 | 0.059106 | 0.014813 | 0 | 0 | 1 | 1 | 0 | 0.4 | 1 | 1.1 | 0.9
4 | 1 | 0 | 0 | 0 | 0 | 1 | 0.99791 | -0.014508 | 0.4 | 1 | 1.1 | 0.9
12 | 1 | 0.0033014 | 0.00082742 | 0 | 0 | 1 | 0.99775 | -0.015627 | 0.4 | 1 | 1.1 | 0.9
9 | 1 | 0 | 0 | 0 | 0 | 1 | 0.99186 | -0.0568 | 0.4 | 1 | 1.1 | 0.9
7 | 1 | 0.0032387 | 0.0008117 | 0 | 0 | 1 | 0.99033 | -0.067562 | 0.4 | 1 | 1.1 | 0.9
6 | 1 | 0.036672 | 0.0091907 | 0 | 0 | 1 | 0.98805 | -0.083715 | 0.4 | 1 | 1.1 | 0.9
8 | 1 | 0.0018469 | 0.00046288 | 0 | 0 | 1 | 0.98785 | -0.085135 | 0.4 | 1 | 1.1 | 0.9
10 | 1 | 0.0018492 | 0.00046346 | 0 | 0 | 1 | 0.98766 | -0.086479 | 0.4 | 1 | 1.1 | 0.9
13 | 1 | 0.0019583 | 0.00049078 | 0 | 0 | 1 | 0.98766 | -0.08651 | 0.4 | 1 | 1.1 | 0.9
11 | 1 | 0 | 0 | 0 | 0 | 1 | 0.98752 | -0.087438 | 0.4 | 1 | 1.1 | 0.9
14 | 1 | 0.0031146 | 0.00078058 | 0 | 0 | 1 | 0.98746 | -0.087909 | 0.4 | 1 | 1.1 | 0.9

## generator_data
GEN_BUS | PG | QG | QMAX | QMIN | VG | MBASE | GEN_STATUS | PMAX | PMIN
2 | 0.16326 | 0.041003 | 10 | -10 | 1 | 100 | 1 | 10 | 0

## branch_data
F_BUS | T_BUS | BR_R | BR_X | BR_B | RATE_A | RATE_B | RATE_C | TAP | SHIFT | BR_STATUS | ANGMIN | ANGMAX | P_in | Q_in | P_out | Q_out
1 | 2 | 3.3264 | 1.2794 | 3.3569e-09 | 0 | 0 | 0 | 0 | 0 | 1 | -90 | 90 | -0.051507 | -0.012909 | 0.051601 | 0.012945
2 | 4 | 3.6262 | 1.3947 | 3.6594e-09 | 0 | 0 | 0 | 0 | 0 | 1 | -90 | 90 | 0.052555 | 0.013245 | -0.052448 | -0.013204
4 | 12 | 4.3909 | 1.6888 | 4.4312e-09 | 0 | 0 | 0 | 0 | 0 | 1 | -90 | 90 | 0.0033019 | 0.00082717 | -0.0033014 | -0.00082742
4 | 9 | 11.197 | 4.3065 | 1.13e-08 | 0 | 0 | 0 | 0 | 0 | 1 | -90 | 90 | 0.049146 | 0.012377 | -0.048858 | -0.012267
9 | 7 | 2.8281 | 1.0877 | 2.854e-09 | 0 | 0 | 0 | 0 | 0 | 1 | -90 | 90 | 0.048858 | 0.012267 | -0.048785 | -0.012239
7 | 6 | 4.5299 | 1.7423 | 4.5714e-09 | 0 | 0 | 0 | 0 | 0 | 1 | -90 | 90 | 0.045546 | 0.011428 | -0.045444 | -0.011389
6 | 8 | 2.056 | 0.79078 | 2.0749e-09 | 0 | 0 | 0 | 0 | 0 | 1 | -90 | 90 | 0.0087726 | 0.0021981 | -0.0087709 | -0.0021976
8 | 10 | 2.4671 | 0.94888 | 2.4897e-09 | 0 | 0 | 0 | 0 | 0 | 1 | -90 | 90 | 0.006924 | 0.0017348 | -0.0069227 | -0.0017345
10 | 13 | 0.076088 | 0.029265 | 7.6786e-11 | 0 | 0 | 0 | 0 | 0 | 1 | -90 | 90 | 0.0050734 | 0.001271 | -0.0050734 | -0.001271
13 | 11 | 3.7849 | 1.4557 | 3.8196e-09 | 0 | 0 | 0 | 0 | 0 | 1 | -90 | 90 | 0.0031152 | 0.00078026 | -0.0031148 | -0.00078047
11 | 14 | 1.9189 | 0.73804 | 1.9365e-09 | 0 | 0 | 0 | 0 | 0 | 1 | -90 | 90 | 0.0031148 | 0.00078047 | -0.0031146 | -0.00078058