## bus_data
BUS_I | BUS_TYPE | Pd | Qd | Gs | Bs | area | Vm | Va | baseKV | zone | Vmax | Vmin
1 | 1 | 0.0015158 | 0.00037988 | 0 | 0 | 1 | 0.99058 | -0.065712 | 0.4 | 1 | 1.1 | 0.9
2 | 1 | 0.0018562 | 0.00046521 | 0 | 0 | 1 | 0.99009 | -0.06917 | 0.4 | 1 | 1.1 | 0.9
3 | 1 | 0 | 0 | 0 | 0 | 1 | 0.99088 | -0.06361 | 0.4 | 1 | 1.1 | 0.9
4 | 1 | 0.0016966 | 0.00042522 | 0 | 0 | 1 | 0.98908 | -0.076269 | 0.4 | 1 | 1.1 | 0.9
5 | 1 | 0.0032817 | 0.00082248 | 0 | 0 | 1 | 0.98992 | -0.07038 | 0.4 | 1 | 1.1 | 0.9
6 | 1 | 0.0021139 | 0.0005298 | 0 | 0 | 1 | 0.99451 | -0.03819 | 0.4 | 1 | 1.1 | 0.9
40 | 1 | 0.00088121 | 0.00022085 | 0 | 0 | 1 | 0.98887 | -0.077749 | 0.4 | 1 | 1.1 | 0.9
13 | 1 | 0 | 0 | 0 | 0 | 1 | 0.98967 | -0.072147 | 0.4 | 1 | 1.1 | 0.9
65 | 1 | 0 | 0 | 0 | 0 | 1 | 0.99565 | -0.030191 | 0.4 | 1 | 1.1 | 0.9
24 | 1 | 0.00088175 | 0.00022099 | 0 | 0 | 1 | 0.98858 | -0.079759 | 0.4 | 1 | 1.1 | 0.9
15 | 1 | 0.0025137 | 0.00063 | 0 | 0 | 1 | 0.98943 | -0.073864 | 0.4 | 1 | 1.1 | 0.9
11 | 1 | 0.0015718 | 0.00039394 | 0 | 0 | 1 | 0.9893 | -0.07477 | 0.4 | 1 | 1.1 | 0.9
64 | 1 | 0.0019129 | 0.00047942 | 0 | 0 | 1 | 0.9965 | -0.024263 | 0.4 | 1 | 1.1 | 0.9
53 | 1 | 0.0022717 | 0.00056933 | 0 | 0 | 1 | 0.99539 | -0.032073 | 0.4 | 1 | 1.1 | 0.9
7 | 1 | 0.0018268 | 0.00045785 | 0 | 0 | 1 | 0.98615 | -0.096987 | 0.4 | 1 | 1.1 | 0.9
8 | 1 | 0.0019603 | 0.00049129 | 0 | 0 | 1 | 0.98655 | -0.094107 | 0.4 | 1 | 1.1 | 0.9
9 | 1 | 0.0016455 | 0.0004124 | 0 | 0 | 1 | 0.98596 | -0.098334 | 0.4 | 1 | 1.1 | 0.9
10 | 1 | 0.0010594 | 0.00026552 | 0 | 0 | 1 | 0.98703 | -0.090692 | 0.4 | 1 | 1.1 | 0.9
21 | 1 | 0.0021259 | 0.00053279 | 0 | 0 | 1 | 0.98558 | -0.10098 | 0.4 | 1 | 1.1 | 0.9
19 | 1 | 0 | 0 | 0 | 0 | 1 | 0.98741 | -0.088036 | 0.4 | 1 | 1.1 | 0.9
22 | 1 | 0.0026335 | 0.00066001 | 0 | 0 | 1 | 0.98557 | -0.10106 | 0.4 | 1 | 1.1 | 0.9
23 | 1 | 0.0015247 | 0.00038213 | 0 | 0 | 1 | 0.98543 | -0.10206 | 0.4 | 1 | 1.1 | 0.9
25 | 1 | 0.0018161 | 0.00045515 | 0 | 0 | 1 | 0.98538 | -0.10243 | 0.4 | 1 | 1.1 | 0.9
17 | 1 | 0.0027033 | 0.00067751 | 0 | 0 | 1 | 0.98641 | -0.095108 | 0.4 | 1 | 1.1 | 0.9
12 | 1 | 0.001049 | 0.0002629 | 0 | 0 | 1 | 0.98875 | -0.078666 | 0.4 | 1 | 1.1 | 0.9
14 | 1 | 0.00099238 | 0.00024871 | 0 | 0 | 1 | 0.98872 | -0.07886 | 0.4 | 1 | 1.1 | 0.9
29 | 1 | 0.0020566 | 0.00051542 | 0 | 0 | 1 | 0.988 | -0.084 | 0.4 | 1 | 1.1 | 0.9
33 | 1 | 0.0010475 | 0.00026253 | 0 | 0 | 1 | 0.98871 | -0.078952 | 0.4 | 1 | 1.1 | 0.9
28 | 1 | 0.0013101 | 0.00032835 | 0 | 0 | 1 | 0.98792 | -0.084563 | 0.4 | 1 | 1.1 | 0.9
30 | 1 | 0.0010955 | 0.00027457 | 0 | 0 | 1 | 0.98787 | -0.084886 | 0.4 | 1 | 1.1 | 0.9
31 | 1 | 0.0020204 | 0.00050637 | 0 | 0 | 1 | 0.98787 | -0.084883 | 0.4 | 1 | 1.1 | 0.9
32 | 1 | 0.0012993 | 0.00032564 | 0 | 0 | 1 | 0.98784 | -0.085116 | 0.4 | 1 | 1.1 | 0.9
41 | 1 | 0.00099782 | 0.00025008 | 0 | 0 | 1 | 0.98787 | -0.084897 | 0.4 | 1 | 1.1 | 0.9
34 | 1 | 0.0012005 | 0.00030086 | 0 | 0 | 1 | 0.98782 | -0.085221 | 0.4 | 1 | 1.1 | 0.9
27 | 1 | 0.0012715 | 0.00031867 | 0 | 0 | 1 | 0.98783 | -0.085212 | 0.4 | 1 | 1.1 | 0.9
36 | 1 | 0.0022065 | 0.00055301 | 0 | 0 | 1 | 0.98941 | -0.073968 | 0.4 | 1 | 1.1 | 0.9
16 | 1 | 0.0017218 | 0.00043153 | 0 | 0 | 1 | 0.98598 | -0.098122 | 0.4 | 1 | 1.1 | 0.9
18 | 1 | 0.0021911 | 0.00054914 | 0 | 0 | 1 | 0.98542 | -0.1021 | 0.4 | 1 | 1.1 | 0.9
20 | 1 | 0 | 0 | 0 | 0 | 1 | 0.98521 | -0.10357 | 0.4 | 1 | 1.1 | 0.9
72 | 1 | 0.0022204 | 0.00055648 | 0 | 0 | 1 | 0.98404 | -0.11181 | 0.4 | 1 | 1.1 | 0.9
39 | 1 | 0 | 0 | 0 | 0 | 1 | 0.98512 | -0.10419 | 0.4 | 1 | 1.1 | 0.9
80 | 1 | 0.0037141 | 0.00093083 | 0 | 0 | 1 | 0.98227 | -0.1244 | 0.4 | 1 | 1.1 | 0.9
37 | 1 | 0.0020611 | 0.00051656 | 0 | 0 | 1 | 0.98493 | -0.10555 | 0.4 | 1 | 1.1 | 0.9
42 | 1 | 0.0016607 | 0.00041621 | 0 | 0 | 1 | 0.99975 | -0.0017609 | 0.4 | 1 | 1.1 | 0.9
43 | 1 | 0.00071981 | 0.0001804 | 0 | 0 | 1 | 0.99971 | -0.0020642 | 0.4 | 1 | 1.1 | 0.9
44 | 3 | 0 | 0 | 0 | 0 | 1 | 1 | 0 | 0.4 | 1 | 1.1 | 0.9
45 | 1 | 0.001212 | 0.00030375 | 0 | 0 | 1 | 0.99967 | -0.0022879 | 0.4 | 1 | 1.1 | 0.9
46 | 1 | 0.0012873 | 0.00032262 | 0 | 0 | 1 | 0.99771 | -0.01585 | 0.4 | 1 | 1.1 | 0.9
47 | 1 | 0.0019803 | 0.0004963 | 0 | 0 | 1 | 0.99766 | -0.016245 | 0.4 | 1 | 1.1 | 0.9
49 | 1 | 0 | 0 | 0 | 0 | 1 | 0.99587 | -0.028713 | 0.4 | 1 | 1.1 | 0.9
81 | 1 | 0 | 0 | 0 | 0 | 1 | 0.99433 | -0.039449 | 0.4 | 1 | 1.1 | 0.9
93 | 1 | 0.015999 | 0.0040096 | 0 | 0 | 1 | 0.99344 | -0.045705 | 0.4 | 1 | 1.1 | 0.9
71 | 1 | 0.0044541 | 0.0011163 | 0 | 0 | 1 | 0.99267 | -0.051054 | 0.4 | 1 | 1.1 | 0.9
50 | 1 | 0.0030696 | 0.00076932 | 0 | 0 | 1 | 0.99496 | -0.035067 | 0.4 | 1 | 1.1 | 0.9
51 | 1 | 0.0060375 | 0.0015131 | 0 | 0 | 1 | 0.99504 | -0.034516 | 0.4 | 1 | 1.1 | 0.9
52 | 1 | 0.0019524 | 0.00048931 | 0 | 0 | 1 | 0.99474 | -0.036656 | 0.4 | 1 | 1.1 | 0.9
54 | 1 | 0.00031463 | 7.8855e-05 | 0 | 0 | 1 | 0.99472 | -0.036776 | 0.4 | 1 | 1.1 | 0.9
73 | 1 | 0.00032668 | 8.1873e-05 | 0 | 0 | 1 | 0.99466 | -0.037209 | 0.4 | 1 | 1.1 | 0.9
74 | 1 | 0.00093288 | 0.0002338 | 0 | 0 | 1 | 0.99466 | -0.037219 | 0.4 | 1 | 1.1 | 0.9
55 | 1 | 0.0033335 | 0.00083545 | 0 | 0 | 1 | 0.98285 | -0.12049 | 0.4 | 1 | 1.1 | 0.9
56 | 1 | 0.00082716 | 0.00020731 | 0 | 0 | 1 | 0.98285 | -0.12045 | 0.4 | 1 | 1.1 | 0.9
57 | 1 | 0.0022804 | 0.00057152 | 0 | 0 | 1 | 0.98298 | -0.11959 | 0.4 | 1 | 1.1 | 0.9
58 | 1 | 0.0011068 | 0.0002774 | 0 | 0 | 1 | 0.98304 | -0.11909 | 0.4 | 1 | 1.1 | 0.9
59 | 1 | 0 | 0 | 0 | 0 | 1 | 0.98337 | -0.11677 | 0.4 | 1 | 1.1 | 0.9
66 | 1 | 0 | 0 | 0 | 0 | 1 | 0.98369 | -0.11449 | 0.4 | 1 | 1.1 | 0.9
84 | 1 | 0 | 0 | 0 | 0 | 1 | 0.98403 | -0.11208 | 0.4 | 1 | 1.1 | 0.9
98 | 1 | 0.0014588 | 0.00036561 | 0 | 0 | 1 | 0.98367 | -0.11466 | 0.4 | 1 | 1.1 | 0.9
60 | 1 | 0.0013969 | 0.0003501 | 0 | 0 | 1 | 0.97725 | -0.16014 | 0.4 | 1 | 1.1 | 0.9
61 | 1 | 0.00052004 | 0.00013033 | 0 | 0 | 1 | 0.97741 | -0.15904 | 0.4 | 1 | 1.1 | 0.9
62 | 1 | 0.00078712 | 0.00019727 | 0 | 0 | 1 | 0.97694 | -0.16239 | 0.4 | 1 | 1.1 | 0.9
63 | 1 | 0.0025053 | 0.0006279 | 0 | 0 | 1 | 0.978 | -0.15478 | 0.4 | 1 | 1.1 | 0.9
105 | 1 | 0.00034994 | 8.7704e-05 | 0 | 0 | 1 | 0.97437 | -0.18082 | 0.4 | 1 | 1.1 | 0.9
76 | 1 | 0.0007129 | 0.00017867 | 0 | 0 | 1 | 0.98078 | -0.135 | 0.4 | 1 | 1.1 | 0.9
75 | 1 | 0.0010422 | 0.00026121 | 0 | 0 | 1 | 0.98162 | -0.129 | 0.4 | 1 | 1.1 | 0.9
106 | 1 | 0.0014482 | 0.00036295 | 0 | 0 | 1 | 0.97398 | -0.18365 | 0.4 | 1 | 1.1 | 0.9
86 | 1 | 0.0026274 | 0.00065849 | 0 | 0 | 1 | 0.98391 | -0.11292 | 0.4 | 1 | 1.1 | 0.9
82 | 1 | 0.00165 | 0.00041354 | 0 | 0 | 1 | 0.98413 | -0.11137 | 0.4 | 1 | 1.1 | 0.9
67 | 1 | 0.0026956 | 0.00067559 | 0 | 0 | 1 | 0.9899 | -0.070551 | 0.4 | 1 | 1.1 | 0.9
68 | 1 | 0.0083815 | 0.0021006 | 0 | 0 | 1 | 0.98823 | -0.082325 | 0.4 | 1 | 1.1 | 0.9
69 | 1 | 0.0014675 | 0.00036778 | 0 | 0 | 1 | 0.99126 | -0.060936 | 0.4 | 1 | 1.1 | 0.9
70 | 1 | 0.0224 | 0.0056141 | 0 | 0 | 1 | 0.98744 | -0.087908 | 0.4 | 1 | 1.1 | 0.9
79 | 1 | 0.0060663 | 0.0015204 | 0 | 0 | 1 | 0.98615 | -0.096991 | 0.4 | 1 | 1.1 | 0.9
83 | 1 | 0 | 0 | 0 | 0 | 1 | 0.98461 | -0.10796 | 0.4 | 1 | 1.1 | 0.9
78 | 1 | 0.0012168 | 0.00030495 | 0 | 0 | 1 | 0.9821 | -0.12556 | 0.4 | 1 | 1.1 | 0.9
87 | 1 | 0.00093837 | 0.00023518 | 0 | 0 | 1 | 0.99465 | -0.037277 | 0.4 | 1 | 1.1 | 0.9
77 | 1 | 0 | 0 | 0 | 0 | 1 | 0.98162 | -0.12899 | 0.4 | 1 | 1.1 | 0.9
85 | 1 | 0.0044457 | 0.0011142 | 0 | 0 | 1 | 0.98439 | -0.10954 | 0.4 | 1 | 1.1 | 0.9
94 | 1 | 0.0014809 | 0.00037115 | 0 | 0 | 1 | 0.99343 | -0.045751 | 0.4 | 1 | 1.1 | 0.9
95 | 1 | 0 | 0 | 0 | 0 | 1 | 0.98315 | -0.11834 | 0.4 | 1 | 1.1 | 0.9
96 | 1 | 0.007403 | 0.0018554 | 0 | 0 | 1 | 0.98298 | -0.11958 | 0.4 | 1 | 1.1 | 0.9
92 | 1 | 0.0016964 | 0.00042517 | 0 | 0 | 1 | 0.98264 | -0.12194 | 0.4 | 1 | 1.1 | 0.9
88 | 1 | 0.0024833 | 0.00062238 | 0 | 0 | 1 | 0.98232 | -0.12427 | 0.4 | 1 | 1.1 | 0.9
89 | 1 | 0.0010793 | 0.0002705 | 0 | 0 | 1 | 0.98215 | -0.12549 | 0.4 | 1 | 1.1 | 0.9
90 | 1 | 0.0011941 | 0.00029928 | 0 | 0 | 1 | 0.9824 | -0.12369 | 0.4 | 1 | 1.1 | 0.9
91 | 1 | 0.0036617 | 0.00091771 | 0 | 0 | 1 | 0.98208 | -0.12596 | 0.4 | 1 | 1.1 | 0.9
99 | 1 | 0.00029657 | 7.4328e-05 | 0 | 0 | 1 | 0.97214 | -0.19686 | 0.4 | 1 | 1.1 | 0.9
100 | 1 | 0.0017068 | 0.00042777 | 0 | 0 | 1 | 0.97247 | -0.19448 | 0.4 | 1 | 1.1 | 0.9
101 | 1 | 0 | 0 | 0 | 0 | 1 | 0.97201 | -0.19778 | 0.4 | 1 | 1.1 | 0.9
102 | 1 | 0.00065944 | 0.00016527 | 0 | 0 | 1 | 0.97318 | -0.18939 | 0.4 | 1 | 1.1 | 0.9
103 | 1 | 0.0018949 | 0.00047491 | 0 | 0 | 1 | 0.9719 | -0.19857 | 0.4 | 1 | 1.1 | 0.9
104 | 1 | 0.00063804 | 0.00015991 | 0 | 0 | 1 | 0.97153 | -0.20131 | 0.4 | 1 | 1.1 | 0.9
107 | 1 | 0 | 0 | 0 | 0 | 1 | 0.97344 | -0.18754 | 0.4 | 1 | 1.1 | 0.9
108 | 1 | 0.0048587 | 0.0012177 | 0 | 0 | 1 | 0.97103 | -0.20489 | 0.4 | 1 | 1.1 | 0.9

## generator_data
GEN_BUS | PG | QG | QMAX | QMIN | VG | MBASE | GEN_STATUS | PMAX | PMIN
44 | 0.2075 | 0.05232 | 10 | -10 | 1 | 100 | 1 | 10 | 0

## branch_data
F_BUS | T_BUS | BR_R | BR_X | BR_B | RATE_A | RATE_B | RATE_C | TAP | SHIFT | BR_STATUS | ANGMIN | ANGMAX | P_in | Q_in | P_out | Q_out
1 | 2 | 0.80823 | 0.31086 | 1.6313e-09 | 0 | 0 | 0 | 0 | 0 | 1 | -90 | 90 | 0.055026 | 0.013838 | -0.055 | -0.013828
1 | 3 | 0.47831 | 0.18397 | 9.654e-10 | 0 | 0 | 0 | 0 | 0 | 1 | -90 | 90 | -0.056542 | -0.014218 | 0.056559 | 0.014225
2 | 4 | 1.7145 | 0.65943 | 3.4605e-09 | 0 | 0 | 0 | 0 | 0 | 1 | -90 | 90 | 0.053144 | 0.013363 | -0.053091 | -0.013343
3 | 5 | 3.6135 | 1.3898 | 3.6467e-09 | 0 | 0 | 0 | 0 | 0 | 1 | -90 | 90 | 0.023966 | 0.00601 | -0.023944 | -0.0060018
3 | 6 | 4.072 | 1.5661 | 8.2186e-09 | 0 | 0 | 0 | 0 | 0 | 1 | -90 | 90 | -0.080525 | -0.020235 | 0.080811 | 0.020344
4 | 40 | 0.36898 | 0.14191 | 7.4472e-10 | 0 | 0 | 0 | 0 | 0 | 1 | -90 | 90 | 0.051394 | 0.012918 | -0.051384 | -0.012914
5 | 13 | 1.092 | 0.42002 | 1.1021e-09 | 0 | 0 | 0 | 0 | 0 | 1 | -90 | 90 | 0.020662 | 0.0051793 | -0.020657 | -0.0051774
6 | 65 | 1.2543 | 0.48242 | 2.5316e-09 | 0 | 0 | 0 | 0 | 0 | 1 | -90 | 90 | -0.082925 | -0.020874 | 0.083017 | 0.020909
40 | 24 | 0.50929 | 0.19588 | 1.0279e-09 | 0 | 0 | 0 | 0 | 0 | 1 | -90 | 90 | 0.050503 | 0.012693 | -0.050488 | -0.012688
13 | 15 | 4.6354 | 1.7829 | 4.678e-09 | 0 | 0 | 0 | 0 | 0 | 1 | -90 | 90 | 0.0047214 | 0.0011829 | -0.0047203 | -0.001183
13 | 11 | 2.0999 | 0.80767 | 2.1192e-09 | 0 | 0 | 0 | 0 | 0 | 1 | -90 | 90 | 0.015936 | 0.0039945 | -0.01593 | -0.0039925
65 | 64 | 0.7809 | 0.30035 | 1.5761e-09 | 0 | 0 | 0 | 0 | 0 | 1 | -90 | 90 | -0.098872 | -0.024882 | 0.098953 | 0.024914
65 | 53 | 1.5325 | 0.58941 | 1.5465e-09 | 0 | 0 | 0 | 0 | 0 | 1 | -90 | 90 | 0.015854 | 0.0039735 | -0.01585 | -0.0039721
24 | 19 | 2.1327 | 0.82026 | 4.3045e-09 | 0 | 0 | 0 | 0 | 0 | 1 | -90 | 90 | 0.049607 | 0.012467 | -0.04955 | -0.012445
15 | 36 | 0.6008 | 0.23108 | 6.0631e-10 | 0 | 0 | 0 | 0 | 0 | 1 | -90 | 90 | 0.0022066 | 0.00055296 | -0.0022065 | -0.00055301
11 | 12 | 3.4576 | 1.3299 | 3.4893e-09 | 0 | 0 | 0 | 0 | 0 | 1 | -90 | 90 | 0.014358 | 0.0035986 | -0.01435 | -0.0035959
64 | 46 | 1.0893 | 0.41897 | 2.1987e-09 | 0 | 0 | 0 | 0 | 0 | 1 | -90 | 90 | -0.10087 | -0.025393 | 0.10099 | 0.025439
53 | 51 | 2.3204 | 0.89246 | 2.3417e-09 | 0 | 0 | 0 | 0 | 0 | 1 | -90 | 90 | 0.013578 | 0.0034027 | -0.013574 | -0.0034012
7 | 8 | 3.1512 | 1.212 | 3.1801e-09 | 0 | 0 | 0 | 0 | 0 | 1 | -90 | 90 | -0.011578 | -0.0029012 | 0.011582 | 0.0029027
7 | 9 | 1.7482 | 0.67238 | 1.7642e-09 | 0 | 0 | 0 | 0 | 0 | 1 | -90 | 90 | 0.009751 | 0.0024433 | -0.0097491 | -0.0024428
8 | 10 | 3.1983 | 1.2301 | 3.2277e-09 | 0 | 0 | 0 | 0 | 0 | 1 | -90 | 90 | -0.013543 | -0.003394 | 0.013549 | 0.0033961
9 | 21 | 4.1344 | 1.5901 | 4.1723e-09 | 0 | 0 | 0 | 0 | 0 | 1 | -90 | 90 | 0.0081037 | 0.0020304 | -0.0081007 | -0.0020297
10 | 19 | 2.308 | 0.88771 | 2.3292e-09 | 0 | 0 | 0 | 0 | 0 | 1 | -90 | 90 | -0.014609 | -0.0036616 | 0.014614 | 0.0036635
21 | 22 | 0.17557 | 0.067527 | 1.7718e-10 | 0 | 0 | 0 | 0 | 0 | 1 | -90 | 90 | 0.0059748 | 0.0014969 | -0.0059748 | -0.0014969
19 | 17 | 2.5827 | 0.99336 | 5.2129e-09 | 0 | 0 | 0 | 0 | 0 | 1 | -90 | 90 | 0.034936 | 0.008782 | -0.034901 | -0.0087693
22 | 23 | 3.7678 | 1.4492 | 3.8024e-09 | 0 | 0 | 0 | 0 | 0 | 1 | -90 | 90 | 0.0033413 | 0.00083687 | -0.0033409 | -0.00083707
23 | 25 | 2.5447 | 0.97873 | 2.5681e-09 | 0 | 0 | 0 | 0 | 0 | 1 | -90 | 90 | 0.0018161 | 0.00045494 | -0.0018161 | -0.00045515
17 | 16 | 1.192 | 0.45847 | 2.4059e-09 | 0 | 0 | 0 | 0 | 0 | 1 | -90 | 90 | 0.032198 | 0.0080918 | -0.032185 | -0.0080868
12 | 14 | 1.21 | 0.46539 | 1.2211e-09 | 0 | 0 | 0 | 0 | 0 | 1 | -90 | 90 | 0.00204 | 0.00051104 | -0.0020399 | -0.00051114
12 | 29 | 6.026 | 2.3177 | 6.0813e-09 | 0 | 0 | 0 | 0 | 0 | 1 | -90 | 90 | 0.011261 | 0.002822 | -0.011253 | -0.0028194
14 | 33 | 1.1194 | 0.43053 | 1.1297e-09 | 0 | 0 | 0 | 0 | 0 | 1 | -90 | 90 | 0.0010475 | 0.00026243 | -0.0010475 | -0.00026253
29 | 31 | 2.6164 | 1.0063 | 2.6405e-09 | 0 | 0 | 0 | 0 | 0 | 1 | -90 | 90 | 0.0042903 | 0.0010748 | -0.0042898 | -0.0010748
29 | 28 | 1.4597 | 0.56143 | 1.4731e-09 | 0 | 0 | 0 | 0 | 0 | 1 | -90 | 90 | 0.0049061 | 0.0012292 | -0.0049057 | -0.0012292
28 | 30 | 1.1404 | 0.4386 | 1.1508e-09 | 0 | 0 | 0 | 0 | 0 | 1 | -90 | 90 | 0.0035955 | 0.00090083 | -0.0035954 | -0.00090088
30 | 32 | 1.1676 | 0.44906 | 1.1783e-09 | 0 | 0 | 0 | 0 | 0 | 1 | -90 | 90 | 0.0024999 | 0.00062631 | -0.0024998 | -0.0006264
31 | 41 | 0.076843 | 0.029555 | 7.7548e-11 | 0 | 0 | 0 | 0 | 0 | 1 | -90 | 90 | 0.0022694 | 0.00056845 | -0.0022694 | -0.00056846
32 | 34 | 1.1123 | 0.42779 | 1.1225e-09 | 0 | 0 | 0 | 0 | 0 | 1 | -90 | 90 | 0.0012005 | 0.00030076 | -0.0012005 | -0.00030086
41 | 27 | 3.1457 | 1.2099 | 3.1746e-09 | 0 | 0 | 0 | 0 | 0 | 1 | -90 | 90 | 0.0012716 | 0.00031838 | -0.0012715 | -0.00031867
16 | 18 | 1.6607 | 0.63872 | 3.3518e-09 | 0 | 0 | 0 | 0 | 0 | 1 | -90 | 90 | 0.030463 | 0.0076553 | -0.030446 | -0.0076491
18 | 20 | 0.66019 | 0.25392 | 1.3325e-09 | 0 | 0 | 0 | 0 | 0 | 1 | -90 | 90 | 0.028255 | 0.0071 | -0.028249 | -0.0070979
20 | 72 | 3.9963 | 1.5371 | 8.066e-09 | 0 | 0 | 0 | 0 | 0 | 1 | -90 | 90 | 0.026187 | 0.0065823 | -0.026157 | -0.0065716
20 | 39 | 3.8245 | 1.4709 | 3.8596e-09 | 0 | 0 | 0 | 0 | 0 | 1 | -90 | 90 | 0.0020617 | 0.00051559 | -0.0020615 | -0.0005159
72 | 80 | 6.6561 | 2.56 | 6.7172e-09 | 0 | 0 | 0 | 0 | 0 | 1 | -90 | 90 | 0.023937 | 0.0060151 | -0.023895 | -0.0059996
39 | 37 | 8.2955 | 3.1906 | 8.3716e-09 | 0 | 0 | 0 | 0 | 0 | 1 | -90 | 90 | 0.0020615 | 0.0005159 | -0.0020611 | -0.00051656
80 | 78 | 0.72808 | 0.28003 | 7.3476e-10 | 0 | 0 | 0 | 0 | 0 | 1 | -90 | 90 | 0.020181 | 0.0050688 | -0.020178 | -0.0050676
42 | 43 | 2.0414 | 0.78515 | 2.0601e-09 | 0 | 0 | 0 | 0 | 0 | 1 | -90 | 90 | 0.0019319 | 0.00048375 | -0.0019318 | -0.00048392
42 | 44 | 6.3728 | 2.4511 | 6.4313e-09 | 0 | 0 | 0 | 0 | 0 | 1 | -90 | 90 | -0.0035926 | -0.00089996 | 0.0035935 | 0.00089965
43 | 45 | 2.4005 | 0.92329 | 2.4226e-09 | 0 | 0 | 0 | 0 | 0 | 1 | -90 | 90 | 0.001212 | 0.00030352 | -0.001212 | -0.00030375
44 | 46 | 2.0333 | 0.78203 | 4.1038e-09 | 0 | 0 | 0 | 0 | 0 | 1 | -90 | 90 | 0.1025 | 0.025848 | -0.10227 | -0.025761
44 | 47 | 2.1063 | 0.81012 | 2.1256e-09 | 0 | 0 | 0 | 0 | 0 | 1 | -90 | 90 | 0.1014 | 0.025572 | -0.10117 | -0.025484
47 | 49 | 1.6424 | 0.63167 | 1.6574e-09 | 0 | 0 | 0 | 0 | 0 | 1 | -90 | 90 | 0.099193 | 0.024987 | -0.09902 | -0.024921
49 | 81 | 1.4096 | 0.54215 | 1.4225e-09 | 0 | 0 | 0 | 0 | 0 | 1 | -90 | 90 | 0.09902 | 0.024921 | -0.098872 | -0.024864
81 | 93 | 4.6045 | 1.771 | 4.6468e-09 | 0 | 0 | 0 | 0 | 0 | 1 | -90 | 90 | 0.017495 | 0.0043861 | -0.01748 | -0.0043808
81 | 71 | 1.8475 | 0.71057 | 1.8644e-09 | 0 | 0 | 0 | 0 | 0 | 1 | -90 | 90 | 0.081377 | 0.020478 | -0.081246 | -0.020428
93 | 94 | 0.39871 | 0.15335 | 4.0237e-10 | 0 | 0 | 0 | 0 | 0 | 1 | -90 | 90 | 0.0014809 | 0.00037112 | -0.0014809 | -0.00037115
71 | 69 | 1.6601 | 0.63851 | 1.6754e-09 | 0 | 0 | 0 | 0 | 0 | 1 | -90 | 90 | 0.076792 | 0.019311 | -0.076686 | -0.019271
50 | 51 | 0.94325 | 0.36279 | 9.519e-10 | 0 | 0 | 0 | 0 | 0 | 1 | -90 | 90 | -0.0075357 | -0.0018879 | 0.0075363 | 0.0018881
50 | 52 | 4.582 | 1.7623 | 4.624e-09 | 0 | 0 | 0 | 0 | 0 | 1 | -90 | 90 | 0.0044661 | 0.0011186 | -0.0044651 | -0.0011187
52 | 54 | 0.61586 | 0.23687 | 6.2151e-10 | 0 | 0 | 0 | 0 | 0 | 1 | -90 | 90 | 0.0025127 | 0.00062938 | -0.0025127 | -0.00062942
54 | 73 | 2.5387 | 0.97641 | 2.562e-09 | 0 | 0 | 0 | 0 | 0 | 1 | -90 | 90 | 0.0021981 | 0.00055057 | -0.0021979 | -0.00055077
73 | 74 | 0.067897 | 0.026114 | 6.852e-11 | 0 | 0 | 0 | 0 | 0 | 1 | -90 | 90 | 0.0018713 | 0.0004689 | -0.0018713 | -0.0004689
74 | 87 | 0.79683 | 0.30647 | 8.0414e-10 | 0 | 0 | 0 | 0 | 0 | 1 | -90 | 90 | 0.00093838 | 0.0002351 | -0.00093837 | -0.00023518
55 | 56 | 0.14564 | 0.056014 | 1.4697e-10 | 0 | 0 | 0 | 0 | 0 | 1 | -90 | 90 | -0.0033335 | -0.00083545 | 0.0033335 | 0.00083544
56 | 57 | 2.6019 | 1.0007 | 2.6258e-09 | 0 | 0 | 0 | 0 | 0 | 1 | -90 | 90 | -0.0041606 | -0.0010427 | 0.0041611 | 0.0010427
57 | 58 | 0.96768 | 0.37218 | 9.7656e-10 | 0 | 0 | 0 | 0 | 0 | 1 | -90 | 90 | -0.0064415 | -0.0016142 | 0.0064419 | 0.0016143
58 | 59 | 3.8798 | 1.4922 | 3.9154e-09 | 0 | 0 | 0 | 0 | 0 | 1 | -90 | 90 | -0.0075488 | -0.0018917 | 0.0075512 | 0.0018922
59 | 66 | 3.7913 | 1.4582 | 3.8261e-09 | 0 | 0 | 0 | 0 | 0 | 1 | -90 | 90 | -0.0075512 | -0.0018922 | 0.0075536 | 0.0018928
66 | 84 | 3.3773 | 1.299 | 3.4083e-09 | 0 | 0 | 0 | 0 | 0 | 1 | -90 | 90 | -0.0090124 | -0.0022583 | 0.0090154 | 0.0022591
66 | 98 | 1.4578 | 0.56071 | 1.4712e-09 | 0 | 0 | 0 | 0 | 0 | 1 | -90 | 90 | 0.0014588 | 0.00036548 | -0.0014588 | -0.00036561
84 | 86 | 4.0456 | 1.556 | 4.0827e-09 | 0 | 0 | 0 | 0 | 0 | 1 | -90 | 90 | 0.0026277 | 0.00065822 | -0.0026274 | -0.00065849
84 | 82 | 0.76404 | 0.29386 | 7.7105e-10 | 0 | 0 | 0 | 0 | 0 | 1 | -90 | 90 | -0.011643 | -0.0029173 | 0.011644 | 0.0029177
60 | 61 | 0.96537 | 0.3713 | 9.7423e-10 | 0 | 0 | 0 | 0 | 0 | 1 | -90 | 90 | -0.014099 | -0.0035356 | 0.014101 | 0.0035363
60 | 62 | 2.2085 | 0.84944 | 2.2288e-09 | 0 | 0 | 0 | 0 | 0 | 1 | -90 | 90 | 0.012702 | 0.0031855 | -0.012698 | -0.0031842
61 | 63 | 3.6323 | 1.397 | 3.6656e-09 | 0 | 0 | 0 | 0 | 0 | 1 | -90 | 90 | -0.014621 | -0.0036666 | 0.014629 | 0.0036696
62 | 105 | 19.2213 | 7.3928 | 1.9398e-08 | 0 | 0 | 0 | 0 | 0 | 1 | -90 | 90 | 0.011911 | 0.0029869 | -0.01188 | -0.0029771
63 | 76 | 14.4423 | 5.5547 | 1.4575e-08 | 0 | 0 | 0 | 0 | 0 | 1 | -90 | 90 | -0.017135 | -0.0042975 | 0.017182 | 0.0043142
105 | 106 | 3.0358 | 1.1676 | 3.0637e-09 | 0 | 0 | 0 | 0 | 0 | 1 | -90 | 90 | 0.01153 | 0.0028894 | -0.011526 | -0.0028879
76 | 75 | 4.215 | 1.6212 | 4.2537e-09 | 0 | 0 | 0 | 0 | 0 | 1 | -90 | 90 | -0.017895 | -0.0044929 | 0.01791 | 0.0044982
75 | 77 | 0.0074719 | 0.0028738 | 7.5405e-12 | 0 | 0 | 0 | 0 | 0 | 1 | -90 | 90 | -0.018952 | -0.0047594 | 0.018952 | 0.0047594
106 | 107 | 4.76 | 1.8308 | 4.8037e-09 | 0 | 0 | 0 | 0 | 0 | 1 | -90 | 90 | 0.010078 | 0.002525 | -0.010072 | -0.0025233
82 | 83 | 3.2431 | 1.2474 | 3.2729e-09 | 0 | 0 | 0 | 0 | 0 | 1 | -90 | 90 | -0.013294 | -0.0033312 | 0.013301 | 0.0033333
67 | 68 | 2.0797 | 0.79989 | 2.0988e-09 | 0 | 0 | 0 | 0 | 0 | 1 | -90 | 90 | 0.072422 | 0.018189 | -0.072304 | -0.018144
67 | 69 | 1.6421 | 0.63159 | 1.6572e-09 | 0 | 0 | 0 | 0 | 0 | 1 | -90 | 90 | -0.075118 | -0.018865 | 0.075218 | 0.018903
68 | 70 | 1.1132 | 0.42815 | 1.1234e-09 | 0 | 0 | 0 | 0 | 0 | 1 | -90 | 90 | 0.063922 | 0.016043 | -0.063873 | -0.016024
70 | 79 | 2.7859 | 1.0715 | 2.8115e-09 | 0 | 0 | 0 | 0 | 0 | 1 | -90 | 90 | 0.041473 | 0.01041 | -0.04142 | -0.01039
79 | 83 | 3.9305 | 1.5117 | 3.9666e-09 | 0 | 0 | 0 | 0 | 0 | 1 | -90 | 90 | 0.035354 | 0.0088699 | -0.0353 | -0.0088497
83 | 85 | 0.91243 | 0.35093 | 9.208e-10 | 0 | 0 | 0 | 0 | 0 | 1 | -90 | 90 | 0.022 | 0.0055164 | -0.021995 | -0.0055146
78 | 77 | 2.2804 | 0.87706 | 2.3013e-09 | 0 | 0 | 0 | 0 | 0 | 1 | -90 | 90 | 0.018961 | 0.0047627 | -0.018952 | -0.0047594
85 | 95 | 6.3265 | 2.4333 | 6.3845e-09 | 0 | 0 | 0 | 0 | 0 | 1 | -90 | 90 | 0.017549 | 0.0044004 | -0.017528 | -0.0043928
95 | 96 | 2.1023 | 0.80857 | 2.1216e-09 | 0 | 0 | 0 | 0 | 0 | 1 | -90 | 90 | 0.0074043 | 0.0018557 | -0.007403 | -0.0018554
95 | 92 | 4.474 | 1.7208 | 4.515e-09 | 0 | 0 | 0 | 0 | 0 | 1 | -90 | 90 | 0.010124 | 0.0025371 | -0.010119 | -0.0025356
92 | 90 | 2.6085 | 1.0033 | 2.6324e-09 | 0 | 0 | 0 | 0 | 0 | 1 | -90 | 90 | 0.0084221 | 0.0021105 | -0.0084201 | -0.0021099
88 | 89 | 3.2204 | 1.2386 | 3.2499e-09 | 0 | 0 | 0 | 0 | 0 | 1 | -90 | 90 | 0.004742 | 0.0011881 | -0.0047412 | -0.0011882
88 | 90 | 1.0138 | 0.38993 | 1.0231e-09 | 0 | 0 | 0 | 0 | 0 | 1 | -90 | 90 | -0.0072254 | -0.0018105 | 0.0072259 | 0.0018107
89 | 91 | 1.6071 | 0.6181 | 1.6218e-09 | 0 | 0 | 0 | 0 | 0 | 1 | -90 | 90 | 0.0036619 | 0.00091765 | -0.0036617 | -0.00091772
99 | 100 | 3.803 | 1.4627 | 3.8379e-09 | 0 | 0 | 0 | 0 | 0 | 1 | -90 | 90 | -0.0076943 | -0.001927 | 0.0076969 | 0.0019276
99 | 101 | 1.5372 | 0.59124 | 1.5513e-09 | 0 | 0 | 0 | 0 | 0 | 1 | -90 | 90 | 0.0073978 | 0.0018527 | -0.0073968 | -0.0018525
100 | 102 | 6.6634 | 2.5628 | 6.7245e-09 | 0 | 0 | 0 | 0 | 0 | 1 | -90 | 90 | -0.0094037 | -0.0023554 | 0.0094103 | 0.0023573
101 | 103 | 5.1225 | 1.9702 | 5.1695e-09 | 0 | 0 | 0 | 0 | 0 | 1 | -90 | 90 | 0.0018951 | 0.00047451 | -0.0018949 | -0.00047492
101 | 104 | 7.8761 | 3.0293 | 7.9484e-09 | 0 | 0 | 0 | 0 | 0 | 1 | -90 | 90 | 0.0055017 | 0.001378 | -0.0054991 | -0.0013777
102 | 107 | 2.2593 | 0.86898 | 2.2801e-09 | 0 | 0 | 0 | 0 | 0 | 1 | -90 | 90 | -0.01007 | -0.0025226 | 0.010072 | 0.0025233
104 | 108 | 9.061 | 3.485 | 9.1441e-09 | 0 | 0 | 0 | 0 | 0 | 1 | -90 | 90 | 0.004861 | 0.0012178 | -0.0048586 | -0.0012177