## bus_data
BUS_I | BUS_TYPE | Pd | Qd | Gs | Bs | area | Vm | Va | baseKV | zone | Vmax | Vmin
1 | 1 | 0.015044 | 0.0037703 | 0 | 0 | 1 | 0.98172 | -0.12797 | 0.4 | 1 | 1.1 | 0.9
2 | 1 | 0.016491 | 0.0041329 | 0 | 0 | 1 | 0.98019 | -0.13884 | 0.4 | 1 | 1.1 | 0.9
3 | 1 | 0.035246 | 0.0088336 | 0 | 0 | 1 | 0.9836 | -0.11459 | 0.4 | 1 | 1.1 | 0.9
4 | 1 | 0.0027048 | 0.00067788 | 0 | 0 | 1 | 0.97912 | -0.14649 | 0.4 | 1 | 1.1 | 0.9
5 | 1 | 0.018431 | 0.0046192 | 0 | 0 | 1 | 0.98517 | -0.10346 | 0.4 | 1 | 1.1 | 0.9
6 | 1 | 0.0070699 | 0.0017719 | 0 | 0 | 1 | 0.97854 | -0.15062 | 0.4 | 1 | 1.1 | 0.9
15 | 1 | 0 | 0 | 0 | 0 | 1 | 0.98899 | -0.07655 | 0.4 | 1 | 1.1 | 0.9
14 | 1 | 0 | 0 | 0 | 0 | 1 | 0.97773 | -0.15641 | 0.4 | 1 | 1.1 | 0.9
18 | 3 | 0 | 0 | 0 | 0 | 1 | 1 | 0 | 0.4 | 1 | 1.1 | 0.9
12 | 1 | 0.015838 | 0.0039695 | 0 | 0 | 1 | 0.97706 | -0.16125 | 0.4 | 1 | 1.1 | 0.9
7 | 1 | 0.0030473 | 0.00076372 | 0 | 0 | 1 | 0.98312 | -0.11883 | 0.4 | 1 | 1.1 | 0.9
8 | 1 | 0.0013893 | 0.00034819 | 0 | 0 | 1 | 0.98319 | -0.11834 | 0.4 | 1 | 1.1 | 0.9
9 | 1 | 0.0010339 | 0.00025912 | 0 | 0 | 1 | 0.98308 | -0.11914 | 0.4 | 1 | 1.1 | 0.9
10 | 1 | 0 | 0 | 0 | 0 | 1 | 0.98372 | -0.11453 | 0.4 | 1 | 1.1 | 0.9
20 | 1 | 0 | 0 | 0 | 0 | 1 | 0.98621 | -0.096819 | 0.4 | 1 | 1.1 | 0.9
11 | 1 | 0.001147 | 0.00028747 | 0 | 0 | 1 | 0.98396 | -0.11288 | 0.4 | 1 | 1.1 | 0.9
19 | 1 | 0.011733 | 0.0029406 | 0 | 0 | 1 | 0.98796 | -0.084362 | 0.4 | 1 | 1.1 | 0.9
16 | 1 | 0.011315 | 0.0028359 | 0 | 0 | 1 | 0.98882 | -0.07828 | 0.4 | 1 | 1.1 | 0.9
17 | 1 | 0.080228 | 0.020107 | 0 | 0 | 1 | 0.9887 | -0.079151 | 0.4 | 1 | 1.1 | 0.9

## generator_data
GEN_BUS | PG | QG | QMAX | QMIN | VG | MBASE | GEN_STATUS | PMAX | PMIN
18 | 0.22398 | 0.056557 | 10 | -10 | 1 | 100 | 1 | 10 | 0

## branch_data
F_BUS | T_BUS | BR_R | BR_X | BR_B | RATE_A | RATE_B | RATE_C | TAP | SHIFT | BR_STATUS | ANGMIN | ANGMAX | P_in | Q_in | P_out | Q_out
1 | 2 | 3.2357 | 1.2445 | 3.2654e-09 | 0 | 0 | 0 | 0 | 0 | 1 | -90 | 90 | 0.042231 | 0.010599 | -0.042167 | -0.010575
1 | 3 | 2.944 | 1.1323 | 2.971e-09 | 0 | 0 | 0 | 0 | 0 | 1 | -90 | 90 | -0.057274 | -0.01437 | 0.057381 | 0.01441
2 | 4 | 3.7326 | 1.4356 | 3.7668e-09 | 0 | 0 | 0 | 0 | 0 | 1 | -90 | 90 | 0.025677 | 0.0064424 | -0.025649 | -0.0064323
3 | 5 | 1.5199 | 0.58459 | 1.5339e-09 | 0 | 0 | 0 | 0 | 0 | 1 | -90 | 90 | -0.092627 | -0.023244 | 0.09277 | 0.023299
4 | 6 | 2.2498 | 0.8653 | 2.2704e-09 | 0 | 0 | 0 | 0 | 0 | 1 | -90 | 90 | 0.022945 | 0.0057544 | -0.022931 | -0.0057495
5 | 15 | 3.0817 | 1.1853 | 6.2199e-09 | 0 | 0 | 0 | 0 | 0 | 1 | -90 | 90 | -0.1112 | -0.027918 | 0.11162 | 0.028078
6 | 14 | 4.5528 | 1.7511 | 4.5946e-09 | 0 | 0 | 0 | 0 | 0 | 1 | -90 | 90 | 0.015862 | 0.0039777 | -0.015849 | -0.0039732
15 | 18 | 8.896 | 3.4215 | 1.7955e-08 | 0 | 0 | 0 | 0 | 0 | 1 | -90 | 90 | -0.11162 | -0.028078 | 0.11282 | 0.028539
14 | 12 | 3.802 | 1.4623 | 3.8369e-09 | 0 | 0 | 0 | 0 | 0 | 1 | -90 | 90 | 0.015849 | 0.0039732 | -0.015838 | -0.0039695
18 | 16 | 9.1695 | 3.5267 | 1.8507e-08 | 0 | 0 | 0 | 0 | 0 | 1 | -90 | 90 | 0.11115 | 0.028018 | -0.10995 | -0.027556
7 | 8 | 1.5159 | 0.58305 | 1.5298e-09 | 0 | 0 | 0 | 0 | 0 | 1 | -90 | 90 | -0.0040812 | -0.0010225 | 0.0040815 | 0.0010224
7 | 9 | 3.7556 | 1.4445 | 3.7901e-09 | 0 | 0 | 0 | 0 | 0 | 1 | -90 | 90 | 0.0010339 | 0.00025877 | -0.0010339 | -0.00025912
8 | 10 | 8.7522 | 3.3662 | 8.8325e-09 | 0 | 0 | 0 | 0 | 0 | 1 | -90 | 90 | -0.0054708 | -0.0013706 | 0.0054736 | 0.0013709
10 | 11 | 3.8105 | 1.4656 | 3.8454e-09 | 0 | 0 | 0 | 0 | 0 | 1 | -90 | 90 | -0.0054736 | -0.0013709 | 0.0054749 | 0.001371
20 | 11 | 30.56 | 11.7538 | 3.084e-08 | 0 | 0 | 0 | 0 | 0 | 1 | -90 | 90 | 0.0066366 | 0.0016611 | -0.0066219 | -0.0016585
20 | 19 | 23.7334 | 9.1282 | 2.3951e-08 | 0 | 0 | 0 | 0 | 0 | 1 | -90 | 90 | -0.0066366 | -0.0016611 | 0.006648 | 0.0016632
19 | 17 | 3.6027 | 1.3856 | 3.6357e-09 | 0 | 0 | 0 | 0 | 0 | 1 | -90 | 90 | -0.018381 | -0.0046037 | 0.018394 | 0.0046085
16 | 17 | 0.11243 | 0.043243 | 1.1346e-10 | 0 | 0 | 0 | 0 | 0 | 1 | -90 | 90 | 0.098634 | 0.02472 | -0.098622 | -0.024716