## bus_data
BUS_I | BUS_TYPE | Pd | Qd | Gs | Bs | area | Vm | Va | baseKV | zone | Vmax | Vmin
1 | 1 | 0.00223 | 0.00055888 | 0 | 0 | 1 | 0.98255 | -0.12191 | 0.4 | 1 | 1.1 | 0.9
2 | 1 | 0.002125 | 0.00053257 | 0 | 0 | 1 | 0.98264 | -0.1213 | 0.4 | 1 | 1.1 | 0.9
3 | 1 | 0.011737 | 0.0029415 | 0 | 0 | 1 | 0.98232 | -0.12358 | 0.4 | 1 | 1.1 | 0.9
4 | 1 | 0.002231 | 0.00055913 | 0 | 0 | 1 | 0.98289 | -0.11952 | 0.4 | 1 | 1.1 | 0.9
9 | 1 | 0 | 0 | 0 | 0 | 1 | 0.98443 | -0.10855 | 0.4 | 1 | 1.1 | 0.9
14 | 1 | 0 | 0 | 0 | 0 | 1 | 0.98537 | -0.10191 | 0.4 | 1 | 1.1 | 0.9
5 | 1 | 0.0056601 | 0.0014186 | 0 | 0 | 1 | 0.97261 | -0.19256 | 0.4 | 1 | 1.1 | 0.9
6 | 1 | 0.0090146 | 0.0022593 | 0 | 0 | 1 | 0.97336 | -0.18715 | 0.4 | 1 | 1.1 | 0.9
7 | 1 | 0.0043706 | 0.0010954 | 0 | 0 | 1 | 0.97249 | -0.19343 | 0.4 | 1 | 1.1 | 0.9
8 | 1 | 0 | 0 | 0 | 0 | 1 | 0.97413 | -0.1816 | 0.4 | 1 | 1.1 | 0.9
12 | 1 | 0 | 0 | 0 | 0 | 1 | 0.97778 | -0.15555 | 0.4 | 1 | 1.1 | 0.9
18 | 1 | 0 | 0 | 0 | 0 | 1 | 0.97239 | -0.19412 | 0.4 | 1 | 1.1 | 0.9
20 | 1 | 0 | 0 | 0 | 0 | 1 | 0.97189 | -0.19771 | 0.4 | 1 | 1.1 | 0.9
23 | 1 | 0.0059874 | 0.0015006 | 0 | 0 | 1 | 0.97144 | -0.20101 | 0.4 | 1 | 1.1 | 0.9
10 | 1 | 0.023837 | 0.0059741 | 0 | 0 | 1 | 0.98205 | -0.12518 | 0.4 | 1 | 1.1 | 0.9
16 | 1 | 0.0034263 | 0.0008587 | 0 | 0 | 1 | 0.97176 | -0.19869 | 0.4 | 1 | 1.1 | 0.9
25 | 1 | 0.006532 | 0.0016371 | 0 | 0 | 1 | 0.98439 | -0.10888 | 0.4 | 1 | 1.1 | 0.9
11 | 1 | 0 | 0 | 0 | 0 | 1 | 0.9879 | -0.084011 | 0.4 | 1 | 1.1 | 0.9
13 | 1 | 0 | 0 | 0 | 0 | 1 | 0.99259 | -0.051204 | 0.4 | 1 | 1.1 | 0.9
26 | 3 | 0.097683 | 0.024482 | 0 | 0 | 1 | 1 | 0 | 0.4 | 1 | 1.1 | 0.9
24 | 1 | 0.01441 | 0.0036114 | 0 | 0 | 1 | 0.9836 | -0.11448 | 0.4 | 1 | 1.1 | 0.9
17 | 1 | 0.0018051 | 0.00045241 | 0 | 0 | 1 | 0.97169 | -0.19915 | 0.4 | 1 | 1.1 | 0.9
19 | 1 | 0.0058582 | 0.0014682 | 0 | 0 | 1 | 0.97145 | -0.20087 | 0.4 | 1 | 1.1 | 0.9
21 | 1 | 0.0014906 | 0.00037357 | 0 | 0 | 1 | 0.97141 | -0.2012 | 0.4 | 1 | 1.1 | 0.9
22 | 1 | 0.0020759 | 0.00052027 | 0 | 0 | 1 | 0.97138 | -0.20143 | 0.4 | 1 | 1.1 | 0.9

## generator_data
GEN_BUS | PG | QG | QMAX | QMIN | VG | MBASE | GEN_STATUS | PMAX | PMIN
26 | 0.20265 | 0.051067 | 10 | -10 | 1 | 100 | 1 | 10 | 0

## branch_data
F_BUS | T_BUS | BR_R | BR_X | BR_B | RATE_A | RATE_B | RATE_C | TAP | SHIFT | BR_STATUS | ANGMIN | ANGMAX | P_in | Q_in | P_out | Q_out
1 | 2 | 0.5497 | 0.21142 | 5.5474e-10 | 0 | 0 | 0 | 0 | 0 | 1 | -90 | 90 | -0.013969 | -0.0035013 | 0.013971 | 0.0035017
1 | 3 | 1.7963 | 0.6909 | 1.8128e-09 | 0 | 0 | 0 | 0 | 0 | 1 | -90 | 90 | 0.011739 | 0.0029424 | -0.011737 | -0.0029415
2 | 4 | 1.3923 | 0.53549 | 1.4051e-09 | 0 | 0 | 0 | 0 | 0 | 1 | -90 | 90 | -0.016096 | -0.0040342 | 0.016099 | 0.0040356
4 | 9 | 7.5431 | 2.9012 | 7.6123e-09 | 0 | 0 | 0 | 0 | 0 | 1 | -90 | 90 | -0.01833 | -0.0045948 | 0.018358 | 0.0046047
9 | 14 | 4.5743 | 1.7593 | 4.6163e-09 | 0 | 0 | 0 | 0 | 0 | 1 | -90 | 90 | -0.018358 | -0.0046047 | 0.018375 | 0.0046108
14 | 25 | 4.2036 | 1.6168 | 4.2421e-09 | 0 | 0 | 0 | 0 | 0 | 1 | -90 | 90 | 0.020973 | 0.0052596 | -0.020953 | -0.0052523
14 | 11 | 5.7775 | 2.2221 | 5.8305e-09 | 0 | 0 | 0 | 0 | 0 | 1 | -90 | 90 | -0.039348 | -0.0098704 | 0.039446 | 0.0099075
5 | 6 | 6.6531 | 2.5589 | 6.7142e-09 | 0 | 0 | 0 | 0 | 0 | 1 | -90 | 90 | -0.010031 | -0.0025139 | 0.010039 | 0.0025162
5 | 7 | 2.4383 | 0.93781 | 2.4607e-09 | 0 | 0 | 0 | 0 | 0 | 1 | -90 | 90 | 0.004371 | 0.0010953 | -0.0043705 | -0.0010954
6 | 8 | 3.6011 | 1.385 | 3.6342e-09 | 0 | 0 | 0 | 0 | 0 | 1 | -90 | 90 | -0.019053 | -0.0047755 | 0.019068 | 0.0047808
8 | 12 | 8.1364 | 3.1294 | 8.2111e-09 | 0 | 0 | 0 | 0 | 0 | 1 | -90 | 90 | -0.039765 | -0.0099723 | 0.039909 | 0.010027
8 | 18 | 7.4812 | 2.8774 | 7.5498e-09 | 0 | 0 | 0 | 0 | 0 | 1 | -90 | 90 | 0.020697 | 0.0051916 | -0.020661 | -0.0051785
12 | 10 | 9.5602 | 3.677 | 9.648e-09 | 0 | 0 | 0 | 0 | 0 | 1 | -90 | 90 | -0.039909 | -0.010027 | 0.040078 | 0.010091
18 | 16 | 3.8386 | 1.4764 | 3.8738e-09 | 0 | 0 | 0 | 0 | 0 | 1 | -90 | 90 | 0.014668 | 0.0036771 | -0.014659 | -0.0036739
18 | 20 | 7.3663 | 2.8332 | 7.4339e-09 | 0 | 0 | 0 | 0 | 0 | 1 | -90 | 90 | 0.005993 | 0.0015014 | -0.00599 | -0.001501
20 | 23 | 6.7741 | 2.6054 | 6.8363e-09 | 0 | 0 | 0 | 0 | 0 | 1 | -90 | 90 | 0.00599 | 0.001501 | -0.0059873 | -0.0015006
10 | 11 | 8.1839 | 3.1477 | 8.259e-09 | 0 | 0 | 0 | 0 | 0 | 1 | -90 | 90 | -0.063915 | -0.016065 | 0.064284 | 0.016206
16 | 17 | 0.49331 | 0.18974 | 4.9784e-10 | 0 | 0 | 0 | 0 | 0 | 1 | -90 | 90 | 0.011233 | 0.0028152 | -0.011232 | -0.002815
25 | 24 | 4.9058 | 1.8869 | 4.9509e-09 | 0 | 0 | 0 | 0 | 0 | 1 | -90 | 90 | 0.014421 | 0.0036152 | -0.014409 | -0.0036114
11 | 13 | 4.0736 | 1.5668 | 8.222e-09 | 0 | 0 | 0 | 0 | 0 | 1 | -90 | 90 | -0.10373 | -0.026113 | 0.10421 | 0.026296
13 | 26 | 6.4353 | 2.4751 | 1.2989e-08 | 0 | 0 | 0 | 0 | 0 | 1 | -90 | 90 | -0.10421 | -0.026296 | 0.10496 | 0.026585
17 | 19 | 2.2502 | 0.86545 | 2.2708e-09 | 0 | 0 | 0 | 0 | 0 | 1 | -90 | 90 | 0.0094269 | 0.0023626 | -0.0094247 | -0.0023619
19 | 21 | 1.1262 | 0.43316 | 1.1365e-09 | 0 | 0 | 0 | 0 | 0 | 1 | -90 | 90 | 0.0035666 | 0.00089369 | -0.0035664 | -0.00089374
21 | 22 | 1.3779 | 0.52997 | 1.3906e-09 | 0 | 0 | 0 | 0 | 0 | 1 | -90 | 90 | 0.0020759 | 0.00052017 | -0.0020758 | -0.00052027