## bus_data
BUS_I | BUS_TYPE | Pd | Qd | Gs | Bs | area | Vm | Va | baseKV | zone | Vmax | Vmin
1 | 1 | 0.0029846 | 0.00074802 | 0 | 0 | 1 | 0.99034 | -0.067628 | 0.4 | 1 | 1.1 | 0.9
2 | 1 | 0.0015908 | 0.0003987 | 0 | 0 | 1 | 0.99135 | -0.060484 | 0.4 | 1 | 1.1 | 0.9
3 | 1 | 0.0034958 | 0.00087612 | 0 | 0 | 1 | 0.98999 | -0.070086 | 0.4 | 1 | 1.1 | 0.9
4 | 1 | 0.0017486 | 0.00043824 | 0 | 0 | 1 | 0.9915 | -0.059448 | 0.4 | 1 | 1.1 | 0.9
5 | 1 | 0.0026288 | 0.00065883 | 0 | 0 | 1 | 0.98922 | -0.075516 | 0.4 | 1 | 1.1 | 0.9
35 | 1 | 0.0025441 | 0.0006376 | 0 | 0 | 1 | 0.99157 | -0.05897 | 0.4 | 1 | 1.1 | 0.9
47 | 1 | 0.0027036 | 0.00067758 | 0 | 0 | 1 | 0.9882 | -0.082757 | 0.4 | 1 | 1.1 | 0.9
36 | 1 | 0.0015703 | 0.00039356 | 0 | 0 | 1 | 0.99219 | -0.054569 | 0.4 | 1 | 1.1 | 0.9
45 | 1 | 0 | 0 | 0 | 0 | 1 | 0.988 | -0.084188 | 0.4 | 1 | 1.1 | 0.9
6 | 1 | 0.0026339 | 0.00066012 | 0 | 0 | 1 | 0.99619 | -0.026628 | 0.4 | 1 | 1.1 | 0.9
7 | 1 | 0.0023169 | 0.00058066 | 0 | 0 | 1 | 0.99594 | -0.028377 | 0.4 | 1 | 1.1 | 0.9
8 | 1 | 0.0023025 | 0.00057707 | 0 | 0 | 1 | 0.99628 | -0.025947 | 0.4 | 1 | 1.1 | 0.9
9 | 1 | 0.0024721 | 0.00061955 | 0 | 0 | 1 | 0.99591 | -0.028608 | 0.4 | 1 | 1.1 | 0.9
10 | 1 | 0.0072148 | 0.0018082 | 0 | 0 | 1 | 0.99664 | -0.023423 | 0.4 | 1 | 1.1 | 0.9
25 | 1 | 0.0031412 | 0.00078725 | 0 | 0 | 1 | 0.99587 | -0.028877 | 0.4 | 1 | 1.1 | 0.9
24 | 1 | 0.0069385 | 0.001739 | 0 | 0 | 1 | 0.99689 | -0.021721 | 0.4 | 1 | 1.1 | 0.9
43 | 1 | 0 | 0 | 0 | 0 | 1 | 0.99751 | -0.017322 | 0.4 | 1 | 1.1 | 0.9
11 | 1 | 0.00092771 | 0.00023251 | 0 | 0 | 1 | 0.97663 | -0.16426 | 0.4 | 1 | 1.1 | 0.9
12 | 1 | 0.00089302 | 0.00022381 | 0 | 0 | 1 | 0.97662 | -0.1643 | 0.4 | 1 | 1.1 | 0.9
13 | 1 | 0.00074538 | 0.00018681 | 0 | 0 | 1 | 0.9767 | -0.16374 | 0.4 | 1 | 1.1 | 0.9
14 | 1 | 0.0014807 | 0.00037109 | 0 | 0 | 1 | 0.97679 | -0.16314 | 0.4 | 1 | 1.1 | 0.9
23 | 1 | 0.0028468 | 0.00071347 | 0 | 0 | 1 | 0.9768 | -0.16306 | 0.4 | 1 | 1.1 | 0.9
33 | 1 | 0.0024099 | 0.00060398 | 0 | 0 | 1 | 0.97718 | -0.16031 | 0.4 | 1 | 1.1 | 0.9
15 | 1 | 0.003652 | 0.00091527 | 0 | 0 | 1 | 0.99347 | -0.045245 | 0.4 | 1 | 1.1 | 0.9
16 | 1 | 0.0081328 | 0.0020383 | 0 | 0 | 1 | 0.99432 | -0.039349 | 0.4 | 1 | 1.1 | 0.9
17 | 1 | 0 | 0 | 0 | 0 | 1 | 0.98701 | -0.090415 | 0.4 | 1 | 1.1 | 0.9
18 | 1 | 0.0052116 | 0.0013062 | 0 | 0 | 1 | 0.99631 | -0.025473 | 0.4 | 1 | 1.1 | 0.9
19 | 1 | 0 | 0 | 0 | 0 | 1 | 0.98216 | -0.12476 | 0.4 | 1 | 1.1 | 0.9
20 | 1 | 0.0072208 | 0.0018097 | 0 | 0 | 1 | 0.99822 | -0.012274 | 0.4 | 1 | 1.1 | 0.9
57 | 1 | 0.013698 | 0.003433 | 0 | 0 | 1 | 0.9814 | -0.1302 | 0.4 | 1 | 1.1 | 0.9
32 | 1 | 0.022696 | 0.0056881 | 0 | 0 | 1 | 0.97967 | -0.14247 | 0.4 | 1 | 1.1 | 0.9
21 | 1 | 0.0080372 | 0.0020143 | 0 | 0 | 1 | 0.99843 | -0.010839 | 0.4 | 1 | 1.1 | 0.9
60 | 1 | 0.011837 | 0.0029667 | 0 | 0 | 1 | 0.98115 | -0.13196 | 0.4 | 1 | 1.1 | 0.9
28 | 1 | 0 | 0 | 0 | 0 | 1 | 0.97837 | -0.15181 | 0.4 | 1 | 1.1 | 0.9
22 | 3 | 0 | 0 | 0 | 0 | 1 | 1 | 0 | 0.4 | 1 | 1.1 | 0.9
40 | 1 | 0 | 0 | 0 | 0 | 1 | 0.99988 | -0.00084768 | 0.4 | 1 | 1.1 | 0.9
37 | 1 | 0 | 0 | 0 | 0 | 1 | 0.99396 | -0.042132 | 0.4 | 1 | 1.1 | 0.9
42 | 1 | 0.0040572 | 0.0010168 | 0 | 0 | 1 | 0.99983 | -0.0012065 | 0.4 | 1 | 1.1 | 0.9
38 | 1 | 0.0025263 | 0.00063315 | 0 | 0 | 1 | 0.99975 | -0.0017436 | 0.4 | 1 | 1.1 | 0.9
34 | 1 | 0.00043769 | 0.0001097 | 0 | 0 | 1 | 0.97719 | -0.16023 | 0.4 | 1 | 1.1 | 0.9
26 | 1 | 0.001224 | 0.00030677 | 0 | 0 | 1 | 0.97815 | -0.15336 | 0.4 | 1 | 1.1 | 0.9
27 | 1 | 0.0025818 | 0.00064705 | 0 | 0 | 1 | 0.97804 | -0.15412 | 0.4 | 1 | 1.1 | 0.9
29 | 1 | 0.0056515 | 0.0014164 | 0 | 0 | 1 | 0.97784 | -0.15558 | 0.4 | 1 | 1.1 | 0.9
30 | 1 | 0 | 0 | 0 | 0 | 1 | 0.9782 | -0.153 | 0.4 | 1 | 1.1 | 0.9
31 | 1 | 0.0038165 | 0.00095651 | 0 | 0 | 1 | 0.9775 | -0.15802 | 0.4 | 1 | 1.1 | 0.9
54 | 1 | 0.0014653 | 0.00036723 | 0 | 0 | 1 | 0.97781 | -0.15579 | 0.4 | 1 | 1.1 | 0.9
58 | 1 | 0.0021368 | 0.00053553 | 0 | 0 | 1 | 0.97817 | -0.15321 | 0.4 | 1 | 1.1 | 0.9
53 | 1 | 0.00032149 | 8.0573e-05 | 0 | 0 | 1 | 0.97749 | -0.15805 | 0.4 | 1 | 1.1 | 0.9
52 | 1 | 0.00070927 | 0.00017776 | 0 | 0 | 1 | 0.97728 | -0.15958 | 0.4 | 1 | 1.1 | 0.9
56 | 1 | 0.0060928 | 0.001527 | 0 | 0 | 1 | 0.98644 | -0.095252 | 0.4 | 1 | 1.1 | 0.9
55 | 1 | 0 | 0 | 0 | 0 | 1 | 0.98667 | -0.093572 | 0.4 | 1 | 1.1 | 0.9
48 | 1 | 0.0031336 | 0.00078535 | 0 | 0 | 1 | 0.98792 | -0.084728 | 0.4 | 1 | 1.1 | 0.9
44 | 1 | 0.006198 | 0.0015534 | 0 | 0 | 1 | 0.98756 | -0.087299 | 0.4 | 1 | 1.1 | 0.9
46 | 1 | 0 | 0 | 0 | 0 | 1 | 0.98709 | -0.090599 | 0.4 | 1 | 1.1 | 0.9
49 | 1 | 0.0017161 | 0.0004301 | 0 | 0 | 1 | 0.98676 | -0.092956 | 0.4 | 1 | 1.1 | 0.9
50 | 1 | 0.0023842 | 0.00059754 | 0 | 0 | 1 | 0.98682 | -0.092561 | 0.4 | 1 | 1.1 | 0.9
51 | 1 | 0.0021581 | 0.00054086 | 0 | 0 | 1 | 0.98674 | -0.09309 | 0.4 | 1 | 1.1 | 0.9

## generator_data
GEN_BUS | PG | QG | QMAX | QMIN | VG | MBASE | GEN_STATUS | PMAX | PMIN
22 | 0.1849 | 0.046622 | 10 | -10 | 1 | 100 | 1 | 10 | 0

## branch_data
F_BUS | T_BUS | BR_R | BR_X | BR_B | RATE_A | RATE_B | RATE_C | TAP | SHIFT | BR_STATUS | ANGMIN | ANGMAX | P_in | Q_in | P_out | Q_out
1 | 2 | 2.7254 | 1.0482 | 2.7505e-09 | 0 | 0 | 0 | 0 | 0 | 1 | -90 | 90 | -0.033575 | -0.0084221 | 0.033608 | 0.0084346
1 | 3 | 1.0278 | 0.3953 | 1.0372e-09 | 0 | 0 | 0 | 0 | 0 | 1 | -90 | 90 | 0.03059 | 0.007674 | -0.03058 | -0.0076701
2 | 4 | 0.37795 | 0.14537 | 3.8142e-10 | 0 | 0 | 0 | 0 | 0 | 1 | -90 | 90 | -0.035199 | -0.0088333 | 0.035204 | 0.0088352
3 | 5 | 2.5619 | 0.98534 | 2.5854e-09 | 0 | 0 | 0 | 0 | 0 | 1 | -90 | 90 | 0.027084 | 0.006794 | -0.027064 | -0.0067864
4 | 35 | 0.16591 | 0.063813 | 1.6744e-10 | 0 | 0 | 0 | 0 | 0 | 1 | -90 | 90 | -0.036953 | -0.0092735 | 0.036955 | 0.0092744
5 | 47 | 3.778 | 1.4531 | 3.8126e-09 | 0 | 0 | 0 | 0 | 0 | 1 | -90 | 90 | 0.024435 | 0.0061276 | -0.02441 | -0.0061185
35 | 36 | 1.4312 | 0.55048 | 1.4444e-09 | 0 | 0 | 0 | 0 | 0 | 1 | -90 | 90 | -0.039499 | -0.009912 | 0.039523 | 0.0099211
47 | 45 | 0.83856 | 0.32252 | 8.4625e-10 | 0 | 0 | 0 | 0 | 0 | 1 | -90 | 90 | 0.021707 | 0.005441 | -0.021703 | -0.0054394
36 | 37 | 3.8989 | 1.4996 | 3.9346e-09 | 0 | 0 | 0 | 0 | 0 | 1 | -90 | 90 | -0.041094 | -0.010315 | 0.041165 | 0.010342
45 | 48 | 2.1908 | 0.84261 | 2.2109e-09 | 0 | 0 | 0 | 0 | 0 | 1 | -90 | 90 | 0.0031338 | 0.00078523 | -0.0031336 | -0.00078536
45 | 44 | 2.1297 | 0.81911 | 2.1492e-09 | 0 | 0 | 0 | 0 | 0 | 1 | -90 | 90 | 0.018569 | 0.0046542 | -0.018561 | -0.0046513
6 | 7 | 2.8485 | 1.0956 | 2.8747e-09 | 0 | 0 | 0 | 0 | 0 | 1 | -90 | 90 | 0.0079323 | 0.0019879 | -0.0079304 | -0.0019874
6 | 8 | 0.83304 | 0.3204 | 8.4069e-10 | 0 | 0 | 0 | 0 | 0 | 1 | -90 | 90 | -0.010566 | -0.002648 | 0.010567 | 0.0026483
7 | 9 | 0.53143 | 0.2044 | 5.3631e-10 | 0 | 0 | 0 | 0 | 0 | 1 | -90 | 90 | 0.0056135 | 0.0014068 | -0.0056133 | -0.0014067
8 | 10 | 2.5362 | 0.97546 | 2.5595e-09 | 0 | 0 | 0 | 0 | 0 | 1 | -90 | 90 | -0.01287 | -0.0032254 | 0.012874 | 0.0032268
9 | 25 | 1.1057 | 0.42525 | 1.1158e-09 | 0 | 0 | 0 | 0 | 0 | 1 | -90 | 90 | 0.0031413 | 0.00078719 | -0.0031412 | -0.00078725
10 | 24 | 1.0968 | 0.42183 | 1.1068e-09 | 0 | 0 | 0 | 0 | 0 | 1 | -90 | 90 | -0.020089 | -0.005035 | 0.020094 | 0.0050368
24 | 43 | 2.1084 | 0.81094 | 2.1278e-09 | 0 | 0 | 0 | 0 | 0 | 1 | -90 | 90 | -0.027032 | -0.0067757 | 0.027049 | 0.0067818
43 | 37 | 7.8183 | 3.0071 | 7.8901e-09 | 0 | 0 | 0 | 0 | 0 | 1 | -90 | 90 | 0.041307 | 0.010396 | -0.041165 | -0.010342
43 | 22 | 3.309 | 1.2727 | 3.3394e-09 | 0 | 0 | 0 | 0 | 0 | 1 | -90 | 90 | -0.068356 | -0.017177 | 0.068521 | 0.017241
11 | 12 | 0.56358 | 0.21676 | 5.6876e-10 | 0 | 0 | 0 | 0 | 0 | 1 | -90 | 90 | 0.00089302 | 0.00022376 | -0.00089301 | -0.00022381
11 | 13 | 3.5492 | 1.3651 | 3.5817e-09 | 0 | 0 | 0 | 0 | 0 | 1 | -90 | 90 | -0.0018207 | -0.00045627 | 0.0018208 | 0.00045598
13 | 14 | 2.9068 | 1.118 | 2.9335e-09 | 0 | 0 | 0 | 0 | 0 | 1 | -90 | 90 | -0.0025662 | -0.00064279 | 0.0025664 | 0.00064259
14 | 23 | 0.23241 | 0.089388 | 2.3454e-10 | 0 | 0 | 0 | 0 | 0 | 1 | -90 | 90 | -0.0040471 | -0.0010137 | 0.0040471 | 0.0010137
23 | 33 | 4.9613 | 1.9082 | 5.0068e-09 | 0 | 0 | 0 | 0 | 0 | 1 | -90 | 90 | -0.0068939 | -0.0017271 | 0.0068965 | 0.0017277
33 | 34 | 0.10775 | 0.041441 | 1.0874e-10 | 0 | 0 | 0 | 0 | 0 | 1 | -90 | 90 | -0.0093064 | -0.0023317 | 0.0093065 | 0.0023317
15 | 16 | 0.95341 | 0.3667 | 9.6216e-10 | 0 | 0 | 0 | 0 | 0 | 1 | -90 | 90 | -0.080585 | -0.020332 | 0.080652 | 0.020357
15 | 17 | 7.5992 | 2.9228 | 7.6689e-09 | 0 | 0 | 0 | 0 | 0 | 1 | -90 | 90 | 0.076933 | 0.019417 | -0.076448 | -0.019231
16 | 18 | 2.0414 | 0.78516 | 2.0601e-09 | 0 | 0 | 0 | 0 | 0 | 1 | -90 | 90 | -0.088785 | -0.022396 | 0.088958 | 0.022462
17 | 19 | 5.7128 | 2.1972 | 5.7652e-09 | 0 | 0 | 0 | 0 | 0 | 1 | -90 | 90 | 0.076448 | 0.019231 | -0.076084 | -0.019091
18 | 20 | 1.8401 | 0.70774 | 1.857e-09 | 0 | 0 | 0 | 0 | 0 | 1 | -90 | 90 | -0.094169 | -0.023768 | 0.094344 | 0.023835
19 | 57 | 2.6724 | 1.0279 | 2.6969e-09 | 0 | 0 | 0 | 0 | 0 | 1 | -90 | 90 | 0.025557 | 0.0064078 | -0.025538 | -0.0064007
19 | 32 | 4.4071 | 1.695 | 4.4476e-09 | 0 | 0 | 0 | 0 | 0 | 1 | -90 | 90 | 0.050527 | 0.012684 | -0.050403 | -0.012636
20 | 21 | 0.18594 | 0.071515 | 1.8765e-10 | 0 | 0 | 0 | 0 | 0 | 1 | -90 | 90 | -0.10156 | -0.025645 | 0.10159 | 0.025653
57 | 60 | 1.866 | 0.71768 | 1.8831e-09 | 0 | 0 | 0 | 0 | 0 | 1 | -90 | 90 | 0.01184 | 0.0029676 | -0.011837 | -0.0029667
32 | 28 | 4.2102 | 1.6193 | 4.2489e-09 | 0 | 0 | 0 | 0 | 0 | 1 | -90 | 90 | 0.027707 | 0.0069484 | -0.027672 | -0.006935
21 | 22 | 1.3031 | 0.50117 | 2.63e-09 | 0 | 0 | 0 | 0 | 0 | 1 | -90 | 90 | -0.10962 | -0.027667 | 0.10979 | 0.027731
28 | 30 | 6.9341 | 2.6669 | 6.9977e-09 | 0 | 0 | 0 | 0 | 0 | 1 | -90 | 90 | 0.0021372 | 0.0005349 | -0.0021368 | -0.00053544
28 | 31 | 5.3004 | 2.0386 | 5.349e-09 | 0 | 0 | 0 | 0 | 0 | 1 | -90 | 90 | 0.014607 | 0.0036615 | -0.014595 | -0.0036572
28 | 26 | 1.7755 | 0.68287 | 1.7918e-09 | 0 | 0 | 0 | 0 | 0 | 1 | -90 | 90 | 0.010927 | 0.0027386 | -0.010925 | -0.0027379
22 | 40 | 1.6757 | 0.6445 | 1.6911e-09 | 0 | 0 | 0 | 0 | 0 | 1 | -90 | 90 | 0.0065848 | 0.0016497 | -0.006584 | -0.0016496
40 | 42 | 1.1517 | 0.44295 | 1.1622e-09 | 0 | 0 | 0 | 0 | 0 | 1 | -90 | 90 | 0.0040574 | 0.0010168 | -0.0040572 | -0.0010168
40 | 38 | 4.6147 | 1.7749 | 4.657e-09 | 0 | 0 | 0 | 0 | 0 | 1 | -90 | 90 | 0.0025266 | 0.00063281 | -0.0025263 | -0.00063315
34 | 52 | 0.82928 | 0.31896 | 8.3689e-10 | 0 | 0 | 0 | 0 | 0 | 1 | -90 | 90 | -0.0097442 | -0.0024414 | 0.009745 | 0.0024416
26 | 27 | 0.97232 | 0.37397 | 9.8125e-10 | 0 | 0 | 0 | 0 | 0 | 1 | -90 | 90 | 0.0097009 | 0.0024311 | -0.0096999 | -0.0024308
27 | 29 | 2.5513 | 0.98126 | 2.5747e-09 | 0 | 0 | 0 | 0 | 0 | 1 | -90 | 90 | 0.0071181 | 0.0017838 | -0.0071167 | -0.0017835
29 | 54 | 1.8285 | 0.70327 | 1.8453e-09 | 0 | 0 | 0 | 0 | 0 | 1 | -90 | 90 | 0.0014653 | 0.00036707 | -0.0014652 | -0.00036723
30 | 58 | 1.2511 | 0.48119 | 1.2626e-09 | 0 | 0 | 0 | 0 | 0 | 1 | -90 | 90 | 0.0021368 | 0.00053544 | -0.0021368 | -0.00053553
31 | 53 | 0.039834 | 0.015321 | 4.02e-11 | 0 | 0 | 0 | 0 | 0 | 1 | -90 | 90 | 0.010778 | 0.0027007 | -0.010778 | -0.0027007
53 | 52 | 1.8133 | 0.69744 | 1.83e-09 | 0 | 0 | 0 | 0 | 0 | 1 | -90 | 90 | 0.010457 | 0.0026201 | -0.010454 | -0.0026194
56 | 55 | 3.495 | 1.3442 | 3.527e-09 | 0 | 0 | 0 | 0 | 0 | 1 | -90 | 90 | -0.0060928 | -0.001527 | 0.0060942 | 0.0015272
55 | 50 | 2.1036 | 0.80908 | 2.1229e-09 | 0 | 0 | 0 | 0 | 0 | 1 | -90 | 90 | -0.0060942 | -0.0015272 | 0.0060951 | 0.0015273
44 | 46 | 3.389 | 1.3034 | 3.4201e-09 | 0 | 0 | 0 | 0 | 0 | 1 | -90 | 90 | 0.012363 | 0.0030979 | -0.012357 | -0.0030961
46 | 49 | 7.7103 | 2.9655 | 7.781e-09 | 0 | 0 | 0 | 0 | 0 | 1 | -90 | 90 | 0.0038755 | 0.00097063 | -0.0038742 | -0.0009709
46 | 50 | 2.9351 | 1.1289 | 2.962e-09 | 0 | 0 | 0 | 0 | 0 | 1 | -90 | 90 | 0.0084816 | 0.0021255 | -0.0084793 | -0.0021249
49 | 51 | 0.79088 | 0.30418 | 7.9813e-10 | 0 | 0 | 0 | 0 | 0 | 1 | -90 | 90 | 0.0021581 | 0.0005408 | -0.0021581 | -0.00054086