## bus_data
BUS_I | BUS_TYPE | Pd | Qd | Gs | Bs | area | Vm | Va | baseKV | zone | Vmax | Vmin
1 | 1 | 0.00032866 | 8.2371e-05 | 0 | 0 | 1 | 0.97005 | -0.21025 | 0.4 | 1 | 1.1 | 0.9
2 | 1 | 0.0022255 | 0.00055775 | 0 | 0 | 1 | 0.97 | -0.21057 | 0.4 | 1 | 1.1 | 0.9
3 | 1 | 0.00054228 | 0.00013591 | 0 | 0 | 1 | 0.97007 | -0.21008 | 0.4 | 1 | 1.1 | 0.9
5 | 1 | 0 | 0 | 0 | 0 | 1 | 0.97014 | -0.20956 | 0.4 | 1 | 1.1 | 0.9
4 | 1 | 0 | 0 | 0 | 0 | 1 | 0.98565 | -0.099335 | 0.4 | 1 | 1.1 | 0.9
40 | 1 | 0.0010229 | 0.00025636 | 0 | 0 | 1 | 0.98557 | -0.099931 | 0.4 | 1 | 1.1 | 0.9
15 | 1 | 0 | 0 | 0 | 0 | 1 | 0.98587 | -0.097752 | 0.4 | 1 | 1.1 | 0.9
10 | 1 | 0.0078843 | 0.001976 | 0 | 0 | 1 | 0.97018 | -0.20931 | 0.4 | 1 | 1.1 | 0.9
88 | 1 | 0.0005493 | 0.00013767 | 0 | 0 | 1 | 0.98585 | -0.097853 | 0.4 | 1 | 1.1 | 0.9
89 | 1 | 0.0010322 | 0.0002587 | 0 | 0 | 1 | 0.98582 | -0.098072 | 0.4 | 1 | 1.1 | 0.9
18 | 1 | 0 | 0 | 0 | 0 | 1 | 0.98606 | -0.096383 | 0.4 | 1 | 1.1 | 0.9
19 | 1 | 0 | 0 | 0 | 0 | 1 | 0.9712 | -0.20191 | 0.4 | 1 | 1.1 | 0.9
20 | 1 | 0 | 0 | 0 | 0 | 1 | 0.97197 | -0.19638 | 0.4 | 1 | 1.1 | 0.9
86 | 1 | 0.011917 | 0.0029866 | 0 | 0 | 1 | 0.97083 | -0.20459 | 0.4 | 1 | 1.1 | 0.9
22 | 3 | 0 | 0 | 0 | 0 | 1 | 1 | 0 | 0.4 | 1 | 1.1 | 0.9
57 | 1 | 0.0044033 | 0.0011036 | 0 | 0 | 1 | 0.99915 | -0.0058613 | 0.4 | 1 | 1.1 | 0.9
23 | 1 | 0 | 0 | 0 | 0 | 1 | 0.99067 | -0.06426 | 0.4 | 1 | 1.1 | 0.9
41 | 1 | 0 | 0 | 0 | 0 | 1 | 0.9912 | -0.060581 | 0.4 | 1 | 1.1 | 0.9
34 | 1 | 0.00074497 | 0.00018671 | 0 | 0 | 1 | 0.98718 | -0.088529 | 0.4 | 1 | 1.1 | 0.9
12 | 1 | 0 | 0 | 0 | 0 | 1 | 0.97441 | -0.17884 | 0.4 | 1 | 1.1 | 0.9
14 | 1 | 0 | 0 | 0 | 0 | 1 | 0.97249 | -0.19262 | 0.4 | 1 | 1.1 | 0.9
17 | 1 | 0 | 0 | 0 | 0 | 1 | 0.97758 | -0.15623 | 0.4 | 1 | 1.1 | 0.9
11 | 1 | 0.0088542 | 0.0022191 | 0 | 0 | 1 | 0.97379 | -0.18328 | 0.4 | 1 | 1.1 | 0.9
13 | 1 | 0 | 0 | 0 | 0 | 1 | 0.97268 | -0.19126 | 0.4 | 1 | 1.1 | 0.9
25 | 1 | 0.014609 | 0.0036613 | 0 | 0 | 1 | 0.97237 | -0.19353 | 0.4 | 1 | 1.1 | 0.9
35 | 1 | 0.0019967 | 0.00050041 | 0 | 0 | 1 | 0.97209 | -0.19553 | 0.4 | 1 | 1.1 | 0.9
16 | 1 | 0 | 0 | 0 | 0 | 1 | 0.9808 | -0.1334 | 0.4 | 1 | 1.1 | 0.9
32 | 1 | 0 | 0 | 0 | 0 | 1 | 0.98381 | -0.11216 | 0.4 | 1 | 1.1 | 0.9
31 | 1 | 0.0038292 | 0.00095968 | 0 | 0 | 1 | 0.97884 | -0.14726 | 0.4 | 1 | 1.1 | 0.9
33 | 1 | 0.00066024 | 0.00016547 | 0 | 0 | 1 | 0.98525 | -0.10204 | 0.4 | 1 | 1.1 | 0.9
8 | 1 | 0.00788 | 0.0019749 | 0 | 0 | 1 | 0.97021 | -0.20906 | 0.4 | 1 | 1.1 | 0.9
6 | 1 | 0.00788 | 0.0019749 | 0 | 0 | 1 | 0.97027 | -0.20865 | 0.4 | 1 | 1.1 | 0.9
7 | 1 | 0.0078309 | 0.0019626 | 0 | 0 | 1 | 0.97034 | -0.20811 | 0.4 | 1 | 1.1 | 0.9
9 | 1 | 0 | 0 | 0 | 0 | 1 | 0.97053 | -0.20677 | 0.4 | 1 | 1.1 | 0.9
39 | 1 | 0.0078309 | 0.0019626 | 0 | 0 | 1 | 0.97089 | -0.20417 | 0.4 | 1 | 1.1 | 0.9
43 | 1 | 0.0019956 | 0.00050014 | 0 | 0 | 1 | 0.97037 | -0.20788 | 0.4 | 1 | 1.1 | 0.9
36 | 1 | 0 | 0 | 0 | 0 | 1 | 0.97133 | -0.20095 | 0.4 | 1 | 1.1 | 0.9
42 | 1 | 0.0021736 | 0.00054475 | 0 | 0 | 1 | 0.97037 | -0.20793 | 0.4 | 1 | 1.1 | 0.9
24 | 1 | 0 | 0 | 0 | 0 | 1 | 0.98902 | -0.076655 | 0.4 | 1 | 1.1 | 0.9
87 | 1 | 0.0025319 | 0.00063457 | 0 | 0 | 1 | 0.9886 | -0.079576 | 0.4 | 1 | 1.1 | 0.9
49 | 1 | 0 | 0 | 0 | 0 | 1 | 0.98915 | -0.075708 | 0.4 | 1 | 1.1 | 0.9
37 | 1 | 0 | 0 | 0 | 0 | 1 | 0.97028 | -0.20853 | 0.4 | 1 | 1.1 | 0.9
44 | 1 | 0.0088614 | 0.0022209 | 0 | 0 | 1 | 0.97018 | -0.20924 | 0.4 | 1 | 1.1 | 0.9
55 | 1 | 0 | 0 | 0 | 0 | 1 | 0.9974 | -0.017852 | 0.4 | 1 | 1.1 | 0.9
51 | 1 | 0.0031645 | 0.0007931 | 0 | 0 | 1 | 0.99433 | -0.038972 | 0.4 | 1 | 1.1 | 0.9
47 | 1 | 0.00253 | 0.00063408 | 0 | 0 | 1 | 0.98938 | -0.074064 | 0.4 | 1 | 1.1 | 0.9
26 | 1 | 0.00025244 | 6.3268e-05 | 0 | 0 | 1 | 0.97006 | -0.21012 | 0.4 | 1 | 1.1 | 0.9
27 | 1 | 0.0021543 | 0.00053993 | 0 | 0 | 1 | 0.97007 | -0.21007 | 0.4 | 1 | 1.1 | 0.9
29 | 1 | 0.0021734 | 0.00054471 | 0 | 0 | 1 | 0.9701 | -0.20987 | 0.4 | 1 | 1.1 | 0.9
45 | 1 | 0.0021722 | 0.0005444 | 0 | 0 | 1 | 0.97014 | -0.20957 | 0.4 | 1 | 1.1 | 0.9
46 | 1 | 0.00917 | 0.0022982 | 0 | 0 | 1 | 0.971 | -0.20335 | 0.4 | 1 | 1.1 | 0.9
38 | 1 | 0.0078304 | 0.0019625 | 0 | 0 | 1 | 0.97107 | -0.20286 | 0.4 | 1 | 1.1 | 0.9
52 | 1 | 0.0013635 | 0.00034174 | 0 | 0 | 1 | 0.99577 | -0.029066 | 0.4 | 1 | 1.1 | 0.9
48 | 1 | 0.0026466 | 0.00066331 | 0 | 0 | 1 | 0.98959 | -0.072572 | 0.4 | 1 | 1.1 | 0.9
50 | 1 | 0.0030635 | 0.00076778 | 0 | 0 | 1 | 0.98981 | -0.071042 | 0.4 | 1 | 1.1 | 0.9
58 | 1 | 0.0025953 | 0.00065046 | 0 | 0 | 1 | 0.98994 | -0.070086 | 0.4 | 1 | 1.1 | 0.9
59 | 1 | 0.003318 | 0.00083156 | 0 | 0 | 1 | 0.99024 | -0.067949 | 0.4 | 1 | 1.1 | 0.9
53 | 1 | 0.0011444 | 0.00028681 | 0 | 0 | 1 | 0.9968 | -0.021965 | 0.4 | 1 | 1.1 | 0.9
56 | 1 | 0 | 0 | 0 | 0 | 1 | 0.99053 | -0.065889 | 0.4 | 1 | 1.1 | 0.9
62 | 1 | 0.0025004 | 0.00062666 | 0 | 0 | 1 | 0.98986 | -0.070654 | 0.4 | 1 | 1.1 | 0.9
63 | 1 | 0.0043157 | 0.0010816 | 0 | 0 | 1 | 0.99005 | -0.069293 | 0.4 | 1 | 1.1 | 0.9
60 | 1 | 0.0043565 | 0.0010919 | 0 | 0 | 1 | 0.99023 | -0.068048 | 0.4 | 1 | 1.1 | 0.9
61 | 1 | 0.0027006 | 0.00067684 | 0 | 0 | 1 | 0.98908 | -0.076122 | 0.4 | 1 | 1.1 | 0.9
64 | 1 | 0.0018315 | 0.00045901 | 0 | 0 | 1 | 0.99007 | -0.06913 | 0.4 | 1 | 1.1 | 0.9
85 | 1 | 0 | 0 | 0 | 0 | 1 | 0.98664 | -0.093348 | 0.4 | 1 | 1.1 | 0.9
84 | 1 | 0.0086395 | 0.0021653 | 0 | 0 | 1 | 0.98566 | -0.10031 | 0.4 | 1 | 1.1 | 0.9
78 | 1 | 0.0097327 | 0.0024393 | 0 | 0 | 1 | 0.98467 | -0.1073 | 0.4 | 1 | 1.1 | 0.9
65 | 1 | 0.0020667 | 0.00051797 | 0 | 0 | 1 | 0.98428 | -0.11013 | 0.4 | 1 | 1.1 | 0.9
66 | 1 | 0.0040228 | 0.0010082 | 0 | 0 | 1 | 0.98462 | -0.10771 | 0.4 | 1 | 1.1 | 0.9
67 | 1 | 0.0020663 | 0.00051787 | 0 | 0 | 1 | 0.98408 | -0.11153 | 0.4 | 1 | 1.1 | 0.9
68 | 1 | 0.0018315 | 0.00045902 | 0 | 0 | 1 | 0.98484 | -0.10611 | 0.4 | 1 | 1.1 | 0.9
69 | 1 | 0.0044386 | 0.0011124 | 0 | 0 | 1 | 0.98407 | -0.11158 | 0.4 | 1 | 1.1 | 0.9
72 | 1 | 0.0038881 | 0.00097444 | 0 | 0 | 1 | 0.98381 | -0.11345 | 0.4 | 1 | 1.1 | 0.9
70 | 1 | 0.0034197 | 0.00085705 | 0 | 0 | 1 | 0.98381 | -0.11347 | 0.4 | 1 | 1.1 | 0.9
71 | 1 | 0.0020753 | 0.00052012 | 0 | 0 | 1 | 0.98375 | -0.1139 | 0.4 | 1 | 1.1 | 0.9
74 | 1 | 0.0053968 | 0.0013526 | 0 | 0 | 1 | 0.98277 | -0.12083 | 0.4 | 1 | 1.1 | 0.9
75 | 1 | 0.0014886 | 0.00037308 | 0 | 0 | 1 | 0.98248 | -0.12289 | 0.4 | 1 | 1.1 | 0.9
76 | 1 | 0 | 0 | 0 | 0 | 1 | 0.98418 | -0.11082 | 0.4 | 1 | 1.1 | 0.9
77 | 1 | 0.0047194 | 0.0011828 | 0 | 0 | 1 | 0.98241 | -0.12342 | 0.4 | 1 | 1.1 | 0.9
81 | 1 | 0.0014939 | 0.0003744 | 0 | 0 | 1 | 0.98227 | -0.1244 | 0.4 | 1 | 1.1 | 0.9
80 | 1 | 0.001463 | 0.00036666 | 0 | 0 | 1 | 0.98224 | -0.12464 | 0.4 | 1 | 1.1 | 0.9
83 | 1 | 0.0016885 | 0.00042318 | 0 | 0 | 1 | 0.98215 | -0.12523 | 0.4 | 1 | 1.1 | 0.9
82 | 1 | 0.0013624 | 0.00034144 | 0 | 0 | 1 | 0.98217 | -0.12512 | 0.4 | 1 | 1.1 | 0.9

## generator_data
GEN_BUS | PG | QG | QMAX | QMIN | VG | MBASE | GEN_STATUS | PMAX | PMIN
22 | 0.23147 | 0.058629 | 10 | -10 | 1 | 100 | 1 | 10 | 0

## branch_data
F_BUS | T_BUS | BR_R | BR_X | BR_B | RATE_A | RATE_B | RATE_C | TAP | SHIFT | BR_STATUS | ANGMIN | ANGMAX | P_in | Q_in | P_out | Q_out
1 | 2 | 1.7674 | 0.67976 | 5.3508e-09 | 0 | 0 | 0 | 0 | 0 | 1 | -90 | 90 | 0.0022255 | 0.00055729 | -0.0022254 | -0.00055776
1 | 3 | 0.82556 | 0.31752 | 2.4994e-09 | 0 | 0 | 0 | 0 | 0 | 1 | -90 | 90 | -0.0025541 | -0.00063966 | 0.0025542 | 0.00063945
3 | 5 | 2.0665 | 0.79482 | 6.2565e-09 | 0 | 0 | 0 | 0 | 0 | 1 | -90 | 90 | -0.0030965 | -0.00077536 | 0.0030967 | 0.00077486
5 | 10 | 0.97919 | 0.37661 | 2.9645e-09 | 0 | 0 | 0 | 0 | 0 | 1 | -90 | 90 | -0.0030967 | -0.00077486 | 0.0030968 | 0.00077462
4 | 40 | 7.3544 | 2.8286 | 7.4218e-09 | 0 | 0 | 0 | 0 | 0 | 1 | -90 | 90 | 0.001023 | 0.00025567 | -0.0010229 | -0.00025636
4 | 15 | 19.3491 | 7.4419 | 1.9527e-08 | 0 | 0 | 0 | 0 | 0 | 1 | -90 | 90 | -0.001023 | -0.00025567 | 0.0010232 | 0.00025386
15 | 88 | 2.3228 | 0.8934 | 2.3442e-09 | 0 | 0 | 0 | 0 | 0 | 1 | -90 | 90 | 0.00054931 | 0.00013744 | -0.0005493 | -0.00013767
15 | 89 | 3.9182 | 1.507 | 3.9542e-09 | 0 | 0 | 0 | 0 | 0 | 1 | -90 | 90 | 0.0010323 | 0.00025833 | -0.0010322 | -0.0002587
15 | 18 | 6.59 | 2.5346 | 6.6504e-09 | 0 | 0 | 0 | 0 | 0 | 1 | -90 | 90 | -0.0026048 | -0.00064964 | 0.0026052 | 0.00064918
10 | 8 | 0.27138 | 0.10438 | 8.2162e-10 | 0 | 0 | 0 | 0 | 0 | 1 | -90 | 90 | -0.010981 | -0.0027506 | 0.010981 | 0.0027507
18 | 34 | 0.80477 | 0.30953 | 2.4365e-09 | 0 | 0 | 0 | 0 | 0 | 1 | -90 | 90 | -0.12543 | -0.031662 | 0.12557 | 0.031715
18 | 33 | 0.59104 | 0.22732 | 1.7894e-09 | 0 | 0 | 0 | 0 | 0 | 1 | -90 | 90 | 0.12283 | 0.031013 | -0.12273 | -0.030976
19 | 20 | 5.7128 | 2.1972 | 5.7652e-09 | 0 | 0 | 0 | 0 | 0 | 1 | -90 | 90 | -0.011921 | -0.002988 | 0.01193 | 0.002991
19 | 86 | 2.7562 | 1.0601 | 2.7815e-09 | 0 | 0 | 0 | 0 | 0 | 1 | -90 | 90 | 0.011921 | 0.002988 | -0.011916 | -0.0029866
20 | 25 | 2.9345 | 1.1287 | 2.9615e-09 | 0 | 0 | 0 | 0 | 0 | 1 | -90 | 90 | -0.01193 | -0.002991 | 0.011934 | 0.0029925
22 | 57 | 0.33627 | 0.12933 | 1.0181e-09 | 0 | 0 | 0 | 0 | 0 | 1 | -90 | 90 | 0.23147 | 0.058629 | -0.23127 | -0.058556
57 | 55 | 0.69971 | 0.26912 | 2.1184e-09 | 0 | 0 | 0 | 0 | 0 | 1 | -90 | 90 | 0.22687 | 0.057452 | -0.22649 | -0.057305
23 | 41 | 0.37795 | 0.14537 | 1.1443e-09 | 0 | 0 | 0 | 0 | 0 | 1 | -90 | 90 | -0.12675 | -0.032067 | 0.12681 | 0.032092
23 | 34 | 2.4832 | 0.95509 | 7.5181e-09 | 0 | 0 | 0 | 0 | 0 | 1 | -90 | 90 | 0.12675 | 0.032067 | -0.12632 | -0.031902
41 | 51 | 2.2282 | 0.85698 | 6.7458e-09 | 0 | 0 | 0 | 0 | 0 | 1 | -90 | 90 | -0.12681 | -0.032092 | 0.1272 | 0.032241
12 | 14 | 2.0949 | 0.80574 | 6.3424e-09 | 0 | 0 | 0 | 0 | 0 | 1 | -90 | 90 | 0.081498 | 0.020464 | -0.081342 | -0.020405
12 | 17 | 2.4058 | 0.92531 | 7.2837e-09 | 0 | 0 | 0 | 0 | 0 | 1 | -90 | 90 | -0.11695 | -0.029359 | 0.11732 | 0.0295
12 | 11 | 1.5521 | 0.59696 | 1.5663e-09 | 0 | 0 | 0 | 0 | 0 | 1 | -90 | 90 | 0.035456 | 0.0088952 | -0.035435 | -0.0088869
14 | 35 | 0.44074 | 0.16951 | 1.3343e-09 | 0 | 0 | 0 | 0 | 0 | 1 | -90 | 90 | 0.081342 | 0.020405 | -0.081309 | -0.020392
17 | 31 | 0.95924 | 0.36894 | 2.9041e-09 | 0 | 0 | 0 | 0 | 0 | 1 | -90 | 90 | -0.11732 | -0.0295 | 0.11747 | 0.029556
11 | 13 | 3.7094 | 1.4267 | 3.7434e-09 | 0 | 0 | 0 | 0 | 0 | 1 | -90 | 90 | 0.026581 | 0.0066679 | -0.026551 | -0.0066569
13 | 25 | 1.0562 | 0.40623 | 1.0659e-09 | 0 | 0 | 0 | 0 | 0 | 1 | -90 | 90 | 0.026551 | 0.0066569 | -0.026543 | -0.0066538
35 | 36 | 0.84206 | 0.32387 | 2.5493e-09 | 0 | 0 | 0 | 0 | 0 | 1 | -90 | 90 | 0.079312 | 0.019892 | -0.079253 | -0.019869
16 | 32 | 2.2164 | 0.85247 | 6.7103e-09 | 0 | 0 | 0 | 0 | 0 | 1 | -90 | 90 | -0.12153 | -0.030605 | 0.1219 | 0.030744
16 | 31 | 1.4386 | 0.5533 | 4.3554e-09 | 0 | 0 | 0 | 0 | 0 | 1 | -90 | 90 | 0.12153 | 0.030606 | -0.1213 | -0.030516
32 | 33 | 1.061 | 0.40809 | 3.2123e-09 | 0 | 0 | 0 | 0 | 0 | 1 | -90 | 90 | -0.1219 | -0.030744 | 0.12207 | 0.03081
8 | 6 | 0.27131 | 0.10435 | 8.2139e-10 | 0 | 0 | 0 | 0 | 0 | 1 | -90 | 90 | -0.018861 | -0.0047256 | 0.018862 | 0.004726
6 | 7 | 0.24495 | 0.094211 | 7.4159e-10 | 0 | 0 | 0 | 0 | 0 | 1 | -90 | 90 | -0.026742 | -0.0067009 | 0.026744 | 0.0067016
7 | 9 | 0.47742 | 0.18362 | 1.4454e-09 | 0 | 0 | 0 | 0 | 0 | 1 | -90 | 90 | -0.034574 | -0.0086642 | 0.034581 | 0.0086665
9 | 39 | 0.58504 | 0.22502 | 1.7712e-09 | 0 | 0 | 0 | 0 | 0 | 1 | -90 | 90 | -0.05437 | -0.013626 | 0.054389 | 0.013634
9 | 43 | 0.68782 | 0.26455 | 2.0824e-09 | 0 | 0 | 0 | 0 | 0 | 1 | -90 | 90 | 0.019789 | 0.0049597 | -0.019786 | -0.0049588
39 | 36 | 0.63676 | 0.24491 | 1.9278e-09 | 0 | 0 | 0 | 0 | 0 | 1 | -90 | 90 | -0.06222 | -0.015596 | 0.062248 | 0.015607
43 | 42 | 0.035582 | 0.013685 | 1.0773e-10 | 0 | 0 | 0 | 0 | 0 | 1 | -90 | 90 | 0.01779 | 0.0044586 | -0.01779 | -0.0044586
36 | 38 | 1.38 | 0.53077 | 1.3927e-09 | 0 | 0 | 0 | 0 | 0 | 1 | -90 | 90 | 0.017005 | 0.0042625 | -0.017001 | -0.0042609
42 | 37 | 0.4742 | 0.18238 | 1.4357e-09 | 0 | 0 | 0 | 0 | 0 | 1 | -90 | 90 | 0.015617 | 0.0039138 | -0.015615 | -0.0039135
24 | 87 | 14.6596 | 5.6383 | 1.4794e-08 | 0 | 0 | 0 | 0 | 0 | 1 | -90 | 90 | 0.002533 | 0.00063351 | -0.0025319 | -0.00063457
24 | 49 | 4.7425 | 1.824 | 4.786e-09 | 0 | 0 | 0 | 0 | 0 | 1 | -90 | 90 | -0.002533 | -0.00063351 | 0.0025333 | 0.00063317
49 | 47 | 8.2204 | 3.1617 | 8.2959e-09 | 0 | 0 | 0 | 0 | 0 | 1 | -90 | 90 | -0.0025333 | -0.00063317 | 0.0025339 | 0.00063258
37 | 44 | 0.55668 | 0.21411 | 1.1236e-09 | 0 | 0 | 0 | 0 | 0 | 1 | -90 | 90 | 0.015615 | 0.0039135 | -0.015614 | -0.003913
44 | 45 | 0.59809 | 0.23004 | 6.0358e-10 | 0 | 0 | 0 | 0 | 0 | 1 | -90 | 90 | 0.0067527 | 0.0016921 | -0.0067524 | -0.001692
55 | 56 | 6.7007 | 2.5772 | 6.7622e-09 | 0 | 0 | 0 | 0 | 0 | 1 | -90 | 90 | 0.093219 | 0.023491 | -0.092596 | -0.023253
55 | 53 | 0.40921 | 0.15739 | 1.2389e-09 | 0 | 0 | 0 | 0 | 0 | 1 | -90 | 90 | 0.13327 | 0.033813 | -0.13319 | -0.033784
51 | 52 | 1.0007 | 0.38487 | 3.0295e-09 | 0 | 0 | 0 | 0 | 0 | 1 | -90 | 90 | -0.13037 | -0.033034 | 0.13055 | 0.033104
47 | 48 | 3.7442 | 1.4401 | 3.7785e-09 | 0 | 0 | 0 | 0 | 0 | 1 | -90 | 90 | -0.0050639 | -0.0012667 | 0.0050649 | 0.0012667
26 | 27 | 2.0049 | 0.77111 | 2.0233e-09 | 0 | 0 | 0 | 0 | 0 | 1 | -90 | 90 | -0.00025244 | -6.3269e-05 | 0.00025244 | 6.3079e-05
27 | 29 | 1.0185 | 0.39172 | 1.0278e-09 | 0 | 0 | 0 | 0 | 0 | 1 | -90 | 90 | -0.0024067 | -0.00060301 | 0.0024068 | 0.00060294
29 | 45 | 0.81217 | 0.31237 | 8.1963e-10 | 0 | 0 | 0 | 0 | 0 | 1 | -90 | 90 | -0.0045801 | -0.0011476 | 0.0045803 | 0.0011476
46 | 38 | 0.65837 | 0.25322 | 6.6441e-10 | 0 | 0 | 0 | 0 | 0 | 1 | -90 | 90 | -0.0091697 | -0.0022982 | 0.0091704 | 0.0022984
52 | 53 | 0.71144 | 0.27363 | 2.1539e-09 | 0 | 0 | 0 | 0 | 0 | 1 | -90 | 90 | -0.13191 | -0.033446 | 0.13205 | 0.033497
48 | 50 | 2.5245 | 0.97094 | 2.5476e-09 | 0 | 0 | 0 | 0 | 0 | 1 | -90 | 90 | -0.0077116 | -0.00193 | 0.0077132 | 0.0019304
50 | 58 | 1.1296 | 0.43446 | 1.14e-09 | 0 | 0 | 0 | 0 | 0 | 1 | -90 | 90 | -0.010777 | -0.0026982 | 0.010778 | 0.0026986
58 | 59 | 2.0369 | 0.78341 | 2.0556e-09 | 0 | 0 | 0 | 0 | 0 | 1 | -90 | 90 | -0.013373 | -0.0033491 | 0.013377 | 0.0033504
59 | 56 | 1.5753 | 0.60588 | 1.5897e-09 | 0 | 0 | 0 | 0 | 0 | 1 | -90 | 90 | -0.016695 | -0.0041819 | 0.0167 | 0.0041836
56 | 60 | 2.1206 | 0.81562 | 2.1401e-09 | 0 | 0 | 0 | 0 | 0 | 1 | -90 | 90 | 0.01301 | 0.0032603 | -0.013006 | -0.003259
56 | 61 | 2.0885 | 0.80328 | 2.1077e-09 | 0 | 0 | 0 | 0 | 0 | 1 | -90 | 90 | 0.062886 | 0.015809 | -0.062797 | -0.015775
62 | 63 | 6.9412 | 2.6697 | 7.0049e-09 | 0 | 0 | 0 | 0 | 0 | 1 | -90 | 90 | -0.0025004 | -0.00062666 | 0.0025009 | 0.00062615
63 | 64 | 0.3056 | 0.11754 | 3.0841e-10 | 0 | 0 | 0 | 0 | 0 | 1 | -90 | 90 | -0.0068165 | -0.0017078 | 0.0068167 | 0.0017078
60 | 64 | 1.5956 | 0.61369 | 1.6102e-09 | 0 | 0 | 0 | 0 | 0 | 1 | -90 | 90 | 0.0086495 | 0.0021671 | -0.0086482 | -0.0021668
61 | 85 | 3.6603 | 1.4078 | 3.6939e-09 | 0 | 0 | 0 | 0 | 0 | 1 | -90 | 90 | 0.060096 | 0.015098 | -0.059952 | -0.015043
85 | 84 | 2.7173 | 1.0451 | 2.7423e-09 | 0 | 0 | 0 | 0 | 0 | 1 | -90 | 90 | 0.032516 | 0.0081568 | -0.032484 | -0.008145
85 | 78 | 6.4508 | 2.4811 | 6.51e-09 | 0 | 0 | 0 | 0 | 0 | 1 | -90 | 90 | 0.027437 | 0.0068862 | -0.027384 | -0.0068664
84 | 68 | 3.0764 | 1.1832 | 3.1047e-09 | 0 | 0 | 0 | 0 | 0 | 1 | -90 | 90 | 0.023845 | 0.0059797 | -0.023826 | -0.0059726
78 | 76 | 2.5268 | 0.97183 | 2.55e-09 | 0 | 0 | 0 | 0 | 0 | 1 | -90 | 90 | 0.017651 | 0.0044272 | -0.017642 | -0.0044241
65 | 66 | 1.702 | 0.65461 | 1.7176e-09 | 0 | 0 | 0 | 0 | 0 | 1 | -90 | 90 | -0.01796 | -0.0045015 | 0.017966 | 0.0045036
65 | 67 | 1.1142 | 0.42854 | 1.1244e-09 | 0 | 0 | 0 | 0 | 0 | 1 | -90 | 90 | 0.015894 | 0.0039835 | -0.015891 | -0.0039824
66 | 68 | 0.92011 | 0.35389 | 9.2855e-10 | 0 | 0 | 0 | 0 | 0 | 1 | -90 | 90 | -0.021989 | -0.0055118 | 0.021994 | 0.0055136
67 | 69 | 0.048157 | 0.018522 | 4.8599e-11 | 0 | 0 | 0 | 0 | 0 | 1 | -90 | 90 | 0.013824 | 0.0034646 | -0.013824 | -0.0034645
69 | 72 | 2.5105 | 0.96559 | 2.5336e-09 | 0 | 0 | 0 | 0 | 0 | 1 | -90 | 90 | 0.0093856 | 0.0023521 | -0.0093831 | -0.0023514
72 | 70 | 0.033472 | 0.012874 | 3.3779e-11 | 0 | 0 | 0 | 0 | 0 | 1 | -90 | 90 | 0.0054951 | 0.001377 | -0.0054951 | -0.001377
70 | 71 | 2.6356 | 1.0137 | 2.6598e-09 | 0 | 0 | 0 | 0 | 0 | 1 | -90 | 90 | 0.0020754 | 0.00051991 | -0.0020753 | -0.00052012
74 | 75 | 2.121 | 0.81578 | 2.1405e-09 | 0 | 0 | 0 | 0 | 0 | 1 | -90 | 90 | 0.012221 | 0.0030628 | -0.012218 | -0.0030617
74 | 76 | 7.1537 | 2.7514 | 7.2193e-09 | 0 | 0 | 0 | 0 | 0 | 1 | -90 | 90 | -0.017618 | -0.0044154 | 0.017642 | 0.0044241
75 | 77 | 0.62314 | 0.23967 | 6.2886e-10 | 0 | 0 | 0 | 0 | 0 | 1 | -90 | 90 | 0.010729 | 0.0026886 | -0.010728 | -0.0026884
77 | 81 | 2.0479 | 0.78766 | 2.0667e-09 | 0 | 0 | 0 | 0 | 0 | 1 | -90 | 90 | 0.0060089 | 0.0015056 | -0.006008 | -0.0015055
81 | 80 | 0.66137 | 0.25437 | 6.6743e-10 | 0 | 0 | 0 | 0 | 0 | 1 | -90 | 90 | 0.0045142 | 0.0011311 | -0.004514 | -0.0011311
80 | 82 | 1.9935 | 0.76674 | 2.0118e-09 | 0 | 0 | 0 | 0 | 0 | 1 | -90 | 90 | 0.0030511 | 0.00076443 | -0.0030509 | -0.00076455
83 | 82 | 0.80772 | 0.31066 | 8.1513e-10 | 0 | 0 | 0 | 0 | 0 | 1 | -90 | 90 | -0.0016885 | -0.00042318 | 0.0016885 | 0.00042311