## bus_data
BUS_I | BUS_TYPE | Pd | Qd | Gs | Bs | area | Vm | Va | baseKV | zone | Vmax | Vmin
1 | 1 | 0.00083485 | 0.00020923 | 0 | 0 | 1 | 0.99059 | -0.066045 | 0.4 | 1 | 1.1 | 0.9
4 | 1 | 0.002949 | 0.0007391 | 0 | 0 | 1 | 0.99067 | -0.065488 | 0.4 | 1 | 1.1 | 0.9
13 | 1 | 0 | 0 | 0 | 0 | 1 | 0.99122 | -0.061571 | 0.4 | 1 | 1.1 | 0.9
9 | 1 | 0.0016581 | 0.00041556 | 0 | 0 | 1 | 0.99158 | -0.059069 | 0.4 | 1 | 1.1 | 0.9
7 | 1 | 0.0043764 | 0.0010968 | 0 | 0 | 1 | 0.99198 | -0.056208 | 0.4 | 1 | 1.1 | 0.9
81 | 1 | 0.003524 | 0.00088319 | 0 | 0 | 1 | 0.99121 | -0.06169 | 0.4 | 1 | 1.1 | 0.9
17 | 1 | 0.0046181 | 0.0011574 | 0 | 0 | 1 | 0.99182 | -0.057324 | 0.4 | 1 | 1.1 | 0.9
80 | 1 | 0 | 0 | 0 | 0 | 1 | 0.99117 | -0.061944 | 0.4 | 1 | 1.1 | 0.9
6 | 1 | 0.0052984 | 0.0013279 | 0 | 0 | 1 | 0.99288 | -0.049863 | 0.4 | 1 | 1.1 | 0.9
12 | 1 | 0.0031634 | 0.00079283 | 0 | 0 | 1 | 0.9911 | -0.062433 | 0.4 | 1 | 1.1 | 0.9
8 | 1 | 0 | 0 | 0 | 0 | 1 | 0.99318 | -0.047735 | 0.4 | 1 | 1.1 | 0.9
10 | 1 | 0.0057466 | 0.0014402 | 0 | 0 | 1 | 0.99248 | -0.052712 | 0.4 | 1 | 1.1 | 0.9
11 | 1 | 0.0012441 | 0.0003118 | 0 | 0 | 1 | 0.99403 | -0.04176 | 0.4 | 1 | 1.1 | 0.9
31 | 1 | 0.0042067 | 0.0010543 | 0 | 0 | 1 | 0.99523 | -0.033359 | 0.4 | 1 | 1.1 | 0.9
15 | 1 | 0.0020302 | 0.00050881 | 0 | 0 | 1 | 0.9916 | -0.058895 | 0.4 | 1 | 1.1 | 0.9
32 | 1 | 0.0031135 | 0.0007803 | 0 | 0 | 1 | 0.99727 | -0.019012 | 0.4 | 1 | 1.1 | 0.9
79 | 1 | 0.0015706 | 0.00039363 | 0 | 0 | 1 | 0.99096 | -0.063449 | 0.4 | 1 | 1.1 | 0.9
14 | 1 | 0.0018973 | 0.00047552 | 0 | 0 | 1 | 0.99151 | -0.059535 | 0.4 | 1 | 1.1 | 0.9
16 | 1 | 0.0011103 | 0.00027828 | 0 | 0 | 1 | 0.99147 | -0.059852 | 0.4 | 1 | 1.1 | 0.9
18 | 1 | 0.0011485 | 0.00028783 | 0 | 0 | 1 | 0.99141 | -0.060229 | 0.4 | 1 | 1.1 | 0.9
19 | 1 | 0.0021823 | 0.00054693 | 0 | 0 | 1 | 0.99139 | -0.060383 | 0.4 | 1 | 1.1 | 0.9
20 | 1 | 0.0034878 | 0.00087412 | 0 | 0 | 1 | 0.99968 | -0.0022555 | 0.4 | 1 | 1.1 | 0.9
21 | 1 | 0.0029811 | 0.00074713 | 0 | 0 | 1 | 0.99927 | -0.0051148 | 0.4 | 1 | 1.1 | 0.9
22 | 3 | 0 | 0 | 0 | 0 | 1 | 1 | 0 | 0.4 | 1 | 1.1 | 0.9
23 | 1 | 0.0019347 | 0.00048489 | 0 | 0 | 1 | 0.99892 | -0.00755 | 0.4 | 1 | 1.1 | 0.9
24 | 1 | 0.0030839 | 0.0007729 | 0 | 0 | 1 | 0.99839 | -0.0111 | 0.4 | 1 | 1.1 | 0.9
25 | 1 | 0.0019285 | 0.00048334 | 0 | 0 | 1 | 0.99962 | -0.0026117 | 0.4 | 1 | 1.1 | 0.9
55 | 1 | 0.0011201 | 0.00028072 | 0 | 0 | 1 | 0.99065 | -0.06565 | 0.4 | 1 | 1.1 | 0.9
51 | 1 | 0 | 0 | 0 | 0 | 1 | 0.9907 | -0.065235 | 0.4 | 1 | 1.1 | 0.9
26 | 1 | 0.0014665 | 0.00036754 | 0 | 0 | 1 | 0.99871 | -0.0090752 | 0.4 | 1 | 1.1 | 0.9
43 | 1 | 0.0017302 | 0.00043363 | 0 | 0 | 1 | 0.98479 | -0.106 | 0.4 | 1 | 1.1 | 0.9
64 | 1 | 0.004078 | 0.001022 | 0 | 0 | 1 | 0.98417 | -0.11036 | 0.4 | 1 | 1.1 | 0.9
41 | 1 | 0.0017565 | 0.00044023 | 0 | 0 | 1 | 0.98634 | -0.095022 | 0.4 | 1 | 1.1 | 0.9
27 | 1 | 0.002209 | 0.00055363 | 0 | 0 | 1 | 0.99719 | -0.019351 | 0.4 | 1 | 1.1 | 0.9
36 | 1 | 0.0044542 | 0.0011163 | 0 | 0 | 1 | 0.99906 | -0.0065463 | 0.4 | 1 | 1.1 | 0.9
35 | 1 | 0.00048147 | 0.00012067 | 0 | 0 | 1 | 0.99862 | -0.0097024 | 0.4 | 1 | 1.1 | 0.9
39 | 1 | 0.0024013 | 0.00060182 | 0 | 0 | 1 | 0.98654 | -0.093644 | 0.4 | 1 | 1.1 | 0.9
40 | 1 | 0.0018942 | 0.00047474 | 0 | 0 | 1 | 0.98869 | -0.078529 | 0.4 | 1 | 1.1 | 0.9
28 | 1 | 0.0015338 | 0.00038441 | 0 | 0 | 1 | 0.99661 | -0.02337 | 0.4 | 1 | 1.1 | 0.9
65 | 1 | 0.0016822 | 0.00042161 | 0 | 0 | 1 | 0.98333 | -0.11632 | 0.4 | 1 | 1.1 | 0.9
66 | 1 | 0.0016973 | 0.00042539 | 0 | 0 | 1 | 0.9819 | -0.12645 | 0.4 | 1 | 1.1 | 0.9
34 | 1 | 0.0021047 | 0.00052749 | 0 | 0 | 1 | 0.99857 | -0.01 | 0.4 | 1 | 1.1 | 0.9
42 | 1 | 0.0021412 | 0.00053663 | 0 | 0 | 1 | 0.98852 | -0.079743 | 0.4 | 1 | 1.1 | 0.9
30 | 1 | 0 | 0 | 0 | 0 | 1 | 0.99267 | -0.050694 | 0.4 | 1 | 1.1 | 0.9
29 | 1 | 0.0017472 | 0.0004379 | 0 | 0 | 1 | 0.99405 | -0.041113 | 0.4 | 1 | 1.1 | 0.9
38 | 1 | 0.0021389 | 0.00053607 | 0 | 0 | 1 | 0.99254 | -0.051614 | 0.4 | 1 | 1.1 | 0.9
37 | 1 | 0.0014623 | 0.00036647 | 0 | 0 | 1 | 0.98625 | -0.095666 | 0.4 | 1 | 1.1 | 0.9
33 | 1 | 0.0011531 | 0.00028898 | 0 | 0 | 1 | 0.99857 | -0.010051 | 0.4 | 1 | 1.1 | 0.9
56 | 1 | 0.0016588 | 0.00041572 | 0 | 0 | 1 | 0.98851 | -0.079814 | 0.4 | 1 | 1.1 | 0.9
44 | 1 | 0.0032032 | 0.0008028 | 0 | 0 | 1 | 0.97637 | -0.16583 | 0.4 | 1 | 1.1 | 0.9
45 | 1 | 0.0010529 | 0.00026389 | 0 | 0 | 1 | 0.9762 | -0.16712 | 0.4 | 1 | 1.1 | 0.9
46 | 1 | 0.0021071 | 0.00052809 | 0 | 0 | 1 | 0.97678 | -0.16291 | 0.4 | 1 | 1.1 | 0.9
47 | 1 | 0 | 0 | 0 | 0 | 1 | 0.97612 | -0.16766 | 0.4 | 1 | 1.1 | 0.9
48 | 1 | 0.00074364 | 0.00018637 | 0 | 0 | 1 | 0.97704 | -0.16108 | 0.4 | 1 | 1.1 | 0.9
57 | 1 | 0.0014722 | 0.00036896 | 0 | 0 | 1 | 0.97604 | -0.16821 | 0.4 | 1 | 1.1 | 0.9
61 | 1 | 0 | 0 | 0 | 0 | 1 | 0.9775 | -0.15777 | 0.4 | 1 | 1.1 | 0.9
78 | 1 | 0.0019728 | 0.00049444 | 0 | 0 | 1 | 0.97598 | -0.16868 | 0.4 | 1 | 1.1 | 0.9
73 | 1 | 0.0023794 | 0.00059634 | 0 | 0 | 1 | 0.97818 | -0.15288 | 0.4 | 1 | 1.1 | 0.9
59 | 1 | 0.0028323 | 0.00070984 | 0 | 0 | 1 | 0.97695 | -0.16171 | 0.4 | 1 | 1.1 | 0.9
49 | 1 | 0.0011059 | 0.00027716 | 0 | 0 | 1 | 0.99075 | -0.064886 | 0.4 | 1 | 1.1 | 0.9
50 | 1 | 0.0010251 | 0.00025692 | 0 | 0 | 1 | 0.99091 | -0.06378 | 0.4 | 1 | 1.1 | 0.9
52 | 1 | 0.0010622 | 0.00026621 | 0 | 0 | 1 | 0.99093 | -0.063656 | 0.4 | 1 | 1.1 | 0.9
54 | 1 | 0.001503 | 0.00037669 | 0 | 0 | 1 | 0.99067 | -0.065447 | 0.4 | 1 | 1.1 | 0.9
53 | 1 | 0 | 0 | 0 | 0 | 1 | 0.9733 | -0.18787 | 0.4 | 1 | 1.1 | 0.9
71 | 1 | 0.0013619 | 0.00034133 | 0 | 0 | 1 | 0.97277 | -0.19172 | 0.4 | 1 | 1.1 | 0.9
82 | 1 | 0.0009187 | 0.00023025 | 0 | 0 | 1 | 0.97366 | -0.1853 | 0.4 | 1 | 1.1 | 0.9
69 | 1 | 0.0015504 | 0.00038857 | 0 | 0 | 1 | 0.97268 | -0.19235 | 0.4 | 1 | 1.1 | 0.9
77 | 1 | 0.0017679 | 0.00044307 | 0 | 0 | 1 | 0.9737 | -0.18501 | 0.4 | 1 | 1.1 | 0.9
58 | 1 | 0.0025912 | 0.00064941 | 0 | 0 | 1 | 0.97584 | -0.16961 | 0.4 | 1 | 1.1 | 0.9
60 | 1 | 0 | 0 | 0 | 0 | 1 | 0.97543 | -0.17256 | 0.4 | 1 | 1.1 | 0.9
62 | 1 | 0.0028928 | 0.00072501 | 0 | 0 | 1 | 0.9749 | -0.17642 | 0.4 | 1 | 1.1 | 0.9
63 | 1 | 0.0010764 | 0.00026977 | 0 | 0 | 1 | 0.97536 | -0.17309 | 0.4 | 1 | 1.1 | 0.9
75 | 1 | 0 | 0 | 0 | 0 | 1 | 0.97456 | -0.17884 | 0.4 | 1 | 1.1 | 0.9
72 | 1 | 0.0036331 | 0.00091054 | 0 | 0 | 1 | 0.97985 | -0.14097 | 0.4 | 1 | 1.1 | 0.9
76 | 1 | 0.0021053 | 0.00052763 | 0 | 0 | 1 | 0.97451 | -0.17917 | 0.4 | 1 | 1.1 | 0.9
74 | 1 | 0.0020736 | 0.00051969 | 0 | 0 | 1 | 0.97994 | -0.14039 | 0.4 | 1 | 1.1 | 0.9
67 | 1 | 0.002372 | 0.00059447 | 0 | 0 | 1 | 0.97245 | -0.19403 | 0.4 | 1 | 1.1 | 0.9
68 | 1 | 0.002726 | 0.00068319 | 0 | 0 | 1 | 0.97238 | -0.19451 | 0.4 | 1 | 1.1 | 0.9
70 | 1 | 0.0033477 | 0.00083902 | 0 | 0 | 1 | 0.97234 | -0.19482 | 0.4 | 1 | 1.1 | 0.9

## generator_data
GEN_BUS | PG | QG | QMAX | QMIN | VG | MBASE | GEN_STATUS | PMAX | PMIN
22 | 0.15372 | 0.038751 | 10 | -10 | 1 | 100 | 1 | 10 | 0

## branch_data
F_BUS | T_BUS | BR_R | BR_X | BR_B | RATE_A | RATE_B | RATE_C | TAP | SHIFT | BR_STATUS | ANGMIN | ANGMAX | P_in | Q_in | P_out | Q_out
1 | 4 | 8.4935 | 3.2667 | 8.5714e-09 | 0 | 0 | 0 | 0 | 0 | 1 | -90 | 90 | -0.00083485 | -0.00020923 | 0.00083491 | 0.00020842
4 | 13 | 13.2028 | 5.078 | 1.3324e-08 | 0 | 0 | 0 | 0 | 0 | 1 | -90 | 90 | -0.003784 | -0.00094752 | 0.003786 | 0.000947
13 | 12 | 3.4868 | 1.3411 | 3.5188e-09 | 0 | 0 | 0 | 0 | 0 | 1 | -90 | 90 | 0.0031638 | 0.00079263 | -0.0031634 | -0.00079283
13 | 9 | 4.5973 | 1.7682 | 4.6395e-09 | 0 | 0 | 0 | 0 | 0 | 1 | -90 | 90 | -0.0069498 | -0.0017396 | 0.0069522 | 0.0017401
9 | 7 | 4.2474 | 1.6336 | 4.2864e-09 | 0 | 0 | 0 | 0 | 0 | 1 | -90 | 90 | -0.0086103 | -0.0021557 | 0.0086137 | 0.0021565
7 | 6 | 6.2576 | 2.4068 | 6.315e-09 | 0 | 0 | 0 | 0 | 0 | 1 | -90 | 90 | -0.01299 | -0.0032534 | 0.013001 | 0.0032571
81 | 17 | 5.1181 | 1.9685 | 5.1651e-09 | 0 | 0 | 0 | 0 | 0 | 1 | -90 | 90 | -0.010914 | -0.0027341 | 0.01092 | 0.0027361
81 | 80 | 0.43888 | 0.1688 | 4.4291e-10 | 0 | 0 | 0 | 0 | 0 | 1 | -90 | 90 | 0.0073898 | 0.0018509 | -0.0073895 | -0.0018508
17 | 15 | 2.4037 | 0.9245 | 2.4258e-09 | 0 | 0 | 0 | 0 | 0 | 1 | -90 | 90 | 0.0083714 | 0.0020978 | -0.0083696 | -0.0020973
17 | 10 | 2.472 | 0.95075 | 2.4946e-09 | 0 | 0 | 0 | 0 | 0 | 1 | -90 | 90 | -0.02391 | -0.0059912 | 0.023925 | 0.0059969
80 | 79 | 2.6036 | 1.0014 | 2.6275e-09 | 0 | 0 | 0 | 0 | 0 | 1 | -90 | 90 | 0.0073895 | 0.0018508 | -0.007388 | -0.0018505
6 | 8 | 1.4924 | 0.57402 | 1.5061e-09 | 0 | 0 | 0 | 0 | 0 | 1 | -90 | 90 | -0.0183 | -0.004585 | 0.018305 | 0.004587
8 | 10 | 2.1539 | 0.82842 | 2.1737e-09 | 0 | 0 | 0 | 0 | 0 | 1 | -90 | 90 | 0.029692 | 0.0074447 | -0.029672 | -0.0074371
8 | 11 | 1.6015 | 0.61596 | 1.6162e-09 | 0 | 0 | 0 | 0 | 0 | 1 | -90 | 90 | -0.047997 | -0.012032 | 0.048037 | 0.012047
11 | 31 | 2.1993 | 0.84587 | 2.2194e-09 | 0 | 0 | 0 | 0 | 0 | 1 | -90 | 90 | -0.049281 | -0.012359 | 0.049339 | 0.012381
31 | 32 | 3.471 | 1.335 | 3.5029e-09 | 0 | 0 | 0 | 0 | 0 | 1 | -90 | 90 | -0.053545 | -0.013435 | 0.053652 | 0.013476
15 | 14 | 1.2942 | 0.49777 | 1.3061e-09 | 0 | 0 | 0 | 0 | 0 | 1 | -90 | 90 | 0.0063394 | 0.0015885 | -0.0063388 | -0.0015884
32 | 36 | 2.8609 | 1.1004 | 2.8872e-09 | 0 | 0 | 0 | 0 | 0 | 1 | -90 | 90 | -0.056766 | -0.014256 | 0.056864 | 0.014293
79 | 52 | 0.4553 | 0.17512 | 4.5948e-10 | 0 | 0 | 0 | 0 | 0 | 1 | -90 | 90 | 0.0058174 | 0.0014568 | -0.0058172 | -0.0014568
14 | 16 | 0.91292 | 0.35112 | 9.213e-10 | 0 | 0 | 0 | 0 | 0 | 1 | -90 | 90 | 0.0044415 | 0.0011129 | -0.0044413 | -0.0011129
16 | 18 | 1.4478 | 0.55686 | 1.4611e-09 | 0 | 0 | 0 | 0 | 0 | 1 | -90 | 90 | 0.003331 | 0.00083461 | -0.0033308 | -0.00083469
18 | 19 | 0.90381 | 0.34762 | 9.121e-10 | 0 | 0 | 0 | 0 | 0 | 1 | -90 | 90 | 0.0021823 | 0.00054686 | -0.0021823 | -0.00054693
20 | 21 | 3.6719 | 1.4123 | 3.7056e-09 | 0 | 0 | 0 | 0 | 0 | 1 | -90 | 90 | 0.01013 | 0.0025382 | -0.010126 | -0.002537
20 | 22 | 2.1561 | 0.82925 | 2.1758e-09 | 0 | 0 | 0 | 0 | 0 | 1 | -90 | 90 | -0.013617 | -0.0034123 | 0.013622 | 0.0034137
21 | 23 | 4.4298 | 1.7038 | 4.4704e-09 | 0 | 0 | 0 | 0 | 0 | 1 | -90 | 90 | 0.0071445 | 0.0017899 | -0.0071421 | -0.0017894
22 | 24 | 1.9125 | 0.73556 | 3.86e-09 | 0 | 0 | 0 | 0 | 0 | 1 | -90 | 90 | 0.076796 | 0.019423 | -0.076676 | -0.019377
22 | 25 | 0.54033 | 0.20782 | 5.4529e-10 | 0 | 0 | 0 | 0 | 0 | 1 | -90 | 90 | 0.063304 | 0.015915 | -0.063281 | -0.015906
23 | 26 | 3.804 | 1.4631 | 3.8389e-09 | 0 | 0 | 0 | 0 | 0 | 1 | -90 | 90 | 0.0052073 | 0.0013045 | -0.0052062 | -0.0013045
24 | 27 | 1.478 | 0.56844 | 2.983e-09 | 0 | 0 | 0 | 0 | 0 | 1 | -90 | 90 | 0.073592 | 0.018604 | -0.073507 | -0.018572
25 | 36 | 0.83899 | 0.32269 | 8.4669e-10 | 0 | 0 | 0 | 0 | 0 | 1 | -90 | 90 | 0.061352 | 0.015423 | -0.061318 | -0.01541
55 | 51 | 4.7305 | 1.8194 | 4.774e-09 | 0 | 0 | 0 | 0 | 0 | 1 | -90 | 90 | -0.0011201 | -0.00028072 | 0.0011202 | 0.00028028
51 | 54 | 1.8024 | 0.69323 | 1.8189e-09 | 0 | 0 | 0 | 0 | 0 | 1 | -90 | 90 | 0.0015031 | 0.00037653 | -0.001503 | -0.00037669
51 | 49 | 1.697 | 0.65268 | 1.7126e-09 | 0 | 0 | 0 | 0 | 0 | 1 | -90 | 90 | -0.0026232 | -0.00065681 | 0.0026234 | 0.00065669
26 | 35 | 2.1779 | 0.83766 | 2.1979e-09 | 0 | 0 | 0 | 0 | 0 | 1 | -90 | 90 | 0.0037397 | 0.00093693 | -0.0037394 | -0.00093702
43 | 64 | 1.063 | 0.40883 | 1.0727e-09 | 0 | 0 | 0 | 0 | 0 | 1 | -90 | 90 | 0.052053 | 0.013094 | -0.052021 | -0.013082
43 | 41 | 2.6008 | 1.0003 | 2.6246e-09 | 0 | 0 | 0 | 0 | 0 | 1 | -90 | 90 | -0.053783 | -0.013528 | 0.053866 | 0.013559
64 | 65 | 1.5778 | 0.60686 | 1.5923e-09 | 0 | 0 | 0 | 0 | 0 | 1 | -90 | 90 | 0.047943 | 0.01206 | -0.047904 | -0.012045
41 | 39 | 0.30839 | 0.11861 | 3.1122e-10 | 0 | 0 | 0 | 0 | 0 | 1 | -90 | 90 | -0.057084 | -0.014365 | 0.057095 | 0.01437
41 | 37 | 5.5683 | 2.1416 | 5.6194e-09 | 0 | 0 | 0 | 0 | 0 | 1 | -90 | 90 | 0.0014624 | 0.00036598 | -0.0014622 | -0.00036647
27 | 28 | 0.74126 | 0.2851 | 1.4961e-09 | 0 | 0 | 0 | 0 | 0 | 1 | -90 | 90 | 0.071298 | 0.018018 | -0.071257 | -0.018003
35 | 34 | 1.1875 | 0.45672 | 1.1984e-09 | 0 | 0 | 0 | 0 | 0 | 1 | -90 | 90 | 0.0032579 | 0.00081635 | -0.0032578 | -0.00081642
39 | 40 | 3.2522 | 1.2509 | 3.2821e-09 | 0 | 0 | 0 | 0 | 0 | 1 | -90 | 90 | -0.059497 | -0.014971 | 0.059623 | 0.01502
40 | 42 | 4.0649 | 1.5634 | 4.1022e-09 | 0 | 0 | 0 | 0 | 0 | 1 | -90 | 90 | 0.0038006 | 0.00095215 | -0.0037999 | -0.00095231
40 | 30 | 5.4957 | 2.1137 | 5.5461e-09 | 0 | 0 | 0 | 0 | 0 | 1 | -90 | 90 | -0.065317 | -0.016446 | 0.065572 | 0.016544
28 | 29 | 3.3353 | 1.2828 | 6.7319e-09 | 0 | 0 | 0 | 0 | 0 | 1 | -90 | 90 | 0.069724 | 0.017618 | -0.06955 | -0.017552
65 | 66 | 2.7761 | 1.0677 | 2.8016e-09 | 0 | 0 | 0 | 0 | 0 | 1 | -90 | 90 | 0.046221 | 0.011623 | -0.046156 | -0.011599
66 | 74 | 3.9495 | 1.519 | 3.9858e-09 | 0 | 0 | 0 | 0 | 0 | 1 | -90 | 90 | 0.044459 | 0.011173 | -0.044373 | -0.01114
34 | 33 | 0.57134 | 0.21975 | 5.7658e-10 | 0 | 0 | 0 | 0 | 0 | 1 | -90 | 90 | 0.0011531 | 0.00028893 | -0.0011531 | -0.00028898
42 | 56 | 0.54655 | 0.21021 | 5.5157e-10 | 0 | 0 | 0 | 0 | 0 | 1 | -90 | 90 | 0.0016588 | 0.00041568 | -0.0016588 | -0.00041572
30 | 38 | 5.5192 | 2.1228 | 5.5698e-09 | 0 | 0 | 0 | 0 | 0 | 1 | -90 | 90 | 0.0021392 | 0.00053562 | -0.0021389 | -0.00053607
30 | 29 | 1.8409 | 0.70803 | 1.8578e-09 | 0 | 0 | 0 | 0 | 0 | 1 | -90 | 90 | -0.067712 | -0.01708 | 0.067803 | 0.017114
44 | 45 | 3.5363 | 1.3601 | 3.5688e-09 | 0 | 0 | 0 | 0 | 0 | 1 | -90 | 90 | 0.0044993 | 0.0011268 | -0.0044985 | -0.0011269
44 | 46 | 4.7049 | 1.8096 | 4.7481e-09 | 0 | 0 | 0 | 0 | 0 | 1 | -90 | 90 | -0.0077025 | -0.0019296 | 0.0077056 | 0.0019304
45 | 47 | 1.9532 | 0.75123 | 1.9711e-09 | 0 | 0 | 0 | 0 | 0 | 1 | -90 | 90 | 0.0034456 | 0.00086299 | -0.0034453 | -0.00086308
46 | 48 | 2.3279 | 0.89536 | 2.3493e-09 | 0 | 0 | 0 | 0 | 0 | 1 | -90 | 90 | -0.0098127 | -0.0024585 | 0.0098152 | 0.0024592
47 | 57 | 1.9681 | 0.75695 | 1.9861e-09 | 0 | 0 | 0 | 0 | 0 | 1 | -90 | 90 | 0.0034453 | 0.00086308 | -0.0034451 | -0.00086317
48 | 61 | 3.8918 | 1.4969 | 3.9275e-09 | 0 | 0 | 0 | 0 | 0 | 1 | -90 | 90 | -0.010559 | -0.0026456 | 0.010564 | 0.0026471
57 | 78 | 3.0004 | 1.154 | 3.0279e-09 | 0 | 0 | 0 | 0 | 0 | 1 | -90 | 90 | 0.0019729 | 0.0004942 | -0.0019728 | -0.00049444
61 | 73 | 1.6858 | 0.6484 | 1.7013e-09 | 0 | 0 | 0 | 0 | 0 | 1 | -90 | 90 | -0.036195 | -0.0090792 | 0.036219 | 0.0090885
61 | 59 | 1.9148 | 0.73647 | 1.9324e-09 | 0 | 0 | 0 | 0 | 0 | 1 | -90 | 90 | 0.025631 | 0.0064321 | -0.025617 | -0.0064269
73 | 72 | 3.8614 | 1.4851 | 3.8968e-09 | 0 | 0 | 0 | 0 | 0 | 1 | -90 | 90 | -0.038599 | -0.0096848 | 0.038663 | 0.009709
59 | 58 | 4.3185 | 1.661 | 4.3582e-09 | 0 | 0 | 0 | 0 | 0 | 1 | -90 | 90 | 0.022785 | 0.0057171 | -0.02276 | -0.0057079
49 | 50 | 3.7826 | 1.4549 | 3.8174e-09 | 0 | 0 | 0 | 0 | 0 | 1 | -90 | 90 | -0.0037292 | -0.00093385 | 0.0037298 | 0.0009337
50 | 52 | 0.33308 | 0.12811 | 3.3614e-10 | 0 | 0 | 0 | 0 | 0 | 1 | -90 | 90 | -0.0047549 | -0.0011906 | 0.004755 | 0.0011906
53 | 71 | 4.1768 | 1.6065 | 4.2151e-09 | 0 | 0 | 0 | 0 | 0 | 1 | -90 | 90 | 0.011367 | 0.0028493 | -0.011361 | -0.0028474
53 | 82 | 2.7917 | 1.0737 | 2.8173e-09 | 0 | 0 | 0 | 0 | 0 | 1 | -90 | 90 | -0.011367 | -0.0028493 | 0.011371 | 0.0028506
71 | 69 | 0.77315 | 0.29737 | 7.8025e-10 | 0 | 0 | 0 | 0 | 0 | 1 | -90 | 90 | 0.0099993 | 0.0025061 | -0.0099984 | -0.0025058
82 | 77 | 0.28797 | 0.11076 | 2.9061e-10 | 0 | 0 | 0 | 0 | 0 | 1 | -90 | 90 | -0.01229 | -0.0030809 | 0.01229 | 0.003081
69 | 67 | 2.4524 | 0.94324 | 2.4749e-09 | 0 | 0 | 0 | 0 | 0 | 1 | -90 | 90 | 0.008448 | 0.0021172 | -0.008446 | -0.0021167
77 | 75 | 5.4322 | 2.0893 | 5.482e-09 | 0 | 0 | 0 | 0 | 0 | 1 | -90 | 90 | -0.014058 | -0.0035241 | 0.01407 | 0.0035282
58 | 60 | 1.8136 | 0.69753 | 1.8302e-09 | 0 | 0 | 0 | 0 | 0 | 1 | -90 | 90 | 0.020169 | 0.0050585 | -0.020161 | -0.0050555
60 | 62 | 2.5096 | 0.96522 | 2.5326e-09 | 0 | 0 | 0 | 0 | 0 | 1 | -90 | 90 | 0.019084 | 0.0047863 | -0.019074 | -0.0047826
60 | 63 | 6.1511 | 2.3658 | 6.2076e-09 | 0 | 0 | 0 | 0 | 0 | 1 | -90 | 90 | 0.0010765 | 0.00026921 | -0.0010764 | -0.00026977
62 | 75 | 1.8508 | 0.71183 | 1.8677e-09 | 0 | 0 | 0 | 0 | 0 | 1 | -90 | 90 | 0.016181 | 0.0040576 | -0.016176 | -0.0040557
75 | 76 | 1.9697 | 0.75757 | 1.9878e-09 | 0 | 0 | 0 | 0 | 0 | 1 | -90 | 90 | 0.0021053 | 0.00052748 | -0.0021052 | -0.00052763
72 | 74 | 0.17066 | 0.065637 | 1.7222e-10 | 0 | 0 | 0 | 0 | 0 | 1 | -90 | 90 | -0.042296 | -0.01062 | 0.042299 | 0.010621
67 | 68 | 0.9744 | 0.37477 | 9.8334e-10 | 0 | 0 | 0 | 0 | 0 | 1 | -90 | 90 | 0.0060741 | 0.0015222 | -0.0060737 | -0.0015222
68 | 70 | 1.1317 | 0.43526 | 1.1421e-09 | 0 | 0 | 0 | 0 | 0 | 1 | -90 | 90 | 0.0033478 | 0.00083897 | -0.0033477 | -0.00083903