## bus_data
BUS_I | BUS_TYPE | Pd | Qd | Gs | Bs | area | Vm | Va | baseKV | zone | Vmax | Vmin
1 | 1 | 0.0063186 | 0.0015836 | 0 | 0 | 1 | 0.97048 | -0.20809 | 0.4 | 1 | 1.1 | 0.9
107 | 1 | 0.0039193 | 0.00098226 | 0 | 0 | 1 | 0.97159 | -0.20005 | 0.4 | 1 | 1.1 | 0.9
65 | 1 | 0 | 0 | 0 | 0 | 1 | 0.97196 | -0.19743 | 0.4 | 1 | 1.1 | 0.9
25 | 1 | 0.0033066 | 0.00082871 | 0 | 0 | 1 | 0.97456 | -0.1787 | 0.4 | 1 | 1.1 | 0.9
26 | 1 | 0.0018255 | 0.00045752 | 0 | 0 | 1 | 0.97424 | -0.18098 | 0.4 | 1 | 1.1 | 0.9
27 | 1 | 0.0077123 | 0.0019329 | 0 | 0 | 1 | 0.97485 | -0.17661 | 0.4 | 1 | 1.1 | 0.9
69 | 1 | 0.0016134 | 0.00040435 | 0 | 0 | 1 | 0.97363 | -0.18538 | 0.4 | 1 | 1.1 | 0.9
70 | 1 | 0.0024025 | 0.00060213 | 0 | 0 | 1 | 0.97348 | -0.18651 | 0.4 | 1 | 1.1 | 0.9
59 | 1 | 0.0025092 | 0.00062886 | 0 | 0 | 1 | 0.97405 | -0.18239 | 0.4 | 1 | 1.1 | 0.9
3 | 1 | 0.0017715 | 0.00044398 | 0 | 0 | 1 | 0.99121 | -0.061638 | 0.4 | 1 | 1.1 | 0.9
4 | 1 | 0.0022384 | 0.00056099 | 0 | 0 | 1 | 0.9912 | -0.061675 | 0.4 | 1 | 1.1 | 0.9
58 | 1 | 0.0036461 | 0.00091381 | 0 | 0 | 1 | 0.99199 | -0.056126 | 0.4 | 1 | 1.1 | 0.9
43 | 1 | 0.0031769 | 0.00079621 | 0 | 0 | 1 | 0.99224 | -0.054302 | 0.4 | 1 | 1.1 | 0.9
5 | 1 | 0.00074581 | 0.00018692 | 0 | 0 | 1 | 0.98461 | -0.10719 | 0.4 | 1 | 1.1 | 0.9
6 | 1 | 0.00075046 | 0.00018808 | 0 | 0 | 1 | 0.9845 | -0.10796 | 0.4 | 1 | 1.1 | 0.9
7 | 1 | 0 | 0 | 0 | 0 | 1 | 0.98553 | -0.10075 | 0.4 | 1 | 1.1 | 0.9
8 | 1 | 0.00044398 | 0.00011127 | 0 | 0 | 1 | 0.98346 | -0.11534 | 0.4 | 1 | 1.1 | 0.9
9 | 1 | 0 | 0 | 0 | 0 | 1 | 0.98537 | -0.10187 | 0.4 | 1 | 1.1 | 0.9
10 | 1 | 0.0042363 | 0.0010617 | 0 | 0 | 1 | 0.98742 | -0.08741 | 0.4 | 1 | 1.1 | 0.9
79 | 1 | 0.00022678 | 5.6836e-05 | 0 | 0 | 1 | 0.98303 | -0.11834 | 0.4 | 1 | 1.1 | 0.9
49 | 1 | 0.00064479 | 0.0001616 | 0 | 0 | 1 | 0.98513 | -0.10361 | 0.4 | 1 | 1.1 | 0.9
48 | 1 | 0.003199 | 0.00080174 | 0 | 0 | 1 | 0.98461 | -0.1073 | 0.4 | 1 | 1.1 | 0.9
54 | 1 | 0.0062278 | 0.0015608 | 0 | 0 | 1 | 0.98849 | -0.079922 | 0.4 | 1 | 1.1 | 0.9
96 | 1 | 0.0016133 | 0.00040433 | 0 | 0 | 1 | 0.98193 | -0.12614 | 0.4 | 1 | 1.1 | 0.9
56 | 1 | 0.00076115 | 0.00019076 | 0 | 0 | 1 | 0.98509 | -0.1039 | 0.4 | 1 | 1.1 | 0.9
47 | 1 | 0 | 0 | 0 | 0 | 1 | 0.98457 | -0.10762 | 0.4 | 1 | 1.1 | 0.9
52 | 1 | 0.0048151 | 0.0012068 | 0 | 0 | 1 | 0.98979 | -0.070804 | 0.4 | 1 | 1.1 | 0.9
11 | 1 | 0.0048834 | 0.0012239 | 0 | 0 | 1 | 0.9875 | -0.087783 | 0.4 | 1 | 1.1 | 0.9
12 | 1 | 0.0036032 | 0.00090304 | 0 | 0 | 1 | 0.98771 | -0.0863 | 0.4 | 1 | 1.1 | 0.9
13 | 1 | 0.0033768 | 0.0008463 | 0 | 0 | 1 | 0.98784 | -0.085421 | 0.4 | 1 | 1.1 | 0.9
14 | 1 | 0 | 0 | 0 | 0 | 1 | 0.98899 | -0.077224 | 0.4 | 1 | 1.1 | 0.9
15 | 1 | 0.0045237 | 0.0011337 | 0 | 0 | 1 | 0.99001 | -0.070063 | 0.4 | 1 | 1.1 | 0.9
16 | 1 | 0.0023071 | 0.00057821 | 0 | 0 | 1 | 0.99057 | -0.066058 | 0.4 | 1 | 1.1 | 0.9
17 | 1 | 0 | 0 | 0 | 0 | 1 | 0.99153 | -0.059293 | 0.4 | 1 | 1.1 | 0.9
18 | 1 | 0 | 0 | 0 | 0 | 1 | 0.99342 | -0.045976 | 0.4 | 1 | 1.1 | 0.9
19 | 1 | 0.0028158 | 0.00070569 | 0 | 0 | 1 | 0.99122 | -0.06153 | 0.4 | 1 | 1.1 | 0.9
38 | 1 | 0.0035844 | 0.00089835 | 0 | 0 | 1 | 0.99425 | -0.040199 | 0.4 | 1 | 1.1 | 0.9
35 | 1 | 0.0022684 | 0.00056852 | 0 | 0 | 1 | 0.99276 | -0.050629 | 0.4 | 1 | 1.1 | 0.9
50 | 1 | 0.0022701 | 0.00056894 | 0 | 0 | 1 | 0.99098 | -0.063224 | 0.4 | 1 | 1.1 | 0.9
24 | 1 | 0.0024325 | 0.00060965 | 0 | 0 | 1 | 0.99477 | -0.036544 | 0.4 | 1 | 1.1 | 0.9
36 | 1 | 0.0035167 | 0.00088137 | 0 | 0 | 1 | 0.99269 | -0.051125 | 0.4 | 1 | 1.1 | 0.9
51 | 1 | 0.0029711 | 0.00074462 | 0 | 0 | 1 | 0.99093 | -0.063571 | 0.4 | 1 | 1.1 | 0.9
20 | 1 | 0.0019748 | 0.00049493 | 0 | 0 | 1 | 0.99645 | -0.024733 | 0.4 | 1 | 1.1 | 0.9
21 | 1 | 0.0019794 | 0.00049608 | 0 | 0 | 1 | 0.99801 | -0.013858 | 0.4 | 1 | 1.1 | 0.9
22 | 1 | 0.002158 | 0.00054084 | 0 | 0 | 1 | 0.99619 | -0.026591 | 0.4 | 1 | 1.1 | 0.9
23 | 1 | 0 | 0 | 0 | 0 | 1 | 0.99969 | -0.0021482 | 0.4 | 1 | 1.1 | 0.9
42 | 3 | 0.0027393 | 0.00068653 | 0 | 0 | 1 | 1 | 0 | 0.4 | 1 | 1.1 | 0.9
39 | 1 | 0.0020558 | 0.00051523 | 0 | 0 | 1 | 0.99939 | -0.0042644 | 0.4 | 1 | 1.1 | 0.9
34 | 1 | 0 | 0 | 0 | 0 | 1 | 0.99893 | -0.0073563 | 0.4 | 1 | 1.1 | 0.9
40 | 1 | 0.0030032 | 0.00075266 | 0 | 0 | 1 | 0.99925 | -0.005226 | 0.4 | 1 | 1.1 | 0.9
28 | 1 | 0.0018687 | 0.00046835 | 0 | 0 | 1 | 0.97423 | -0.18112 | 0.4 | 1 | 1.1 | 0.9
29 | 1 | 0.0017505 | 0.00043872 | 0 | 0 | 1 | 0.97507 | -0.17503 | 0.4 | 1 | 1.1 | 0.9
63 | 1 | 0 | 0 | 0 | 0 | 1 | 0.97356 | -0.18591 | 0.4 | 1 | 1.1 | 0.9
74 | 1 | 0.0015985 | 0.00040061 | 0 | 0 | 1 | 0.97532 | -0.17327 | 0.4 | 1 | 1.1 | 0.9
61 | 1 | 0 | 0 | 0 | 0 | 1 | 0.97289 | -0.19069 | 0.4 | 1 | 1.1 | 0.9
104 | 1 | 0.0016642 | 0.00041709 | 0 | 0 | 1 | 0.97559 | -0.17136 | 0.4 | 1 | 1.1 | 0.9
30 | 1 | 0.0030102 | 0.00075442 | 0 | 0 | 1 | 0.99759 | -0.016616 | 0.4 | 1 | 1.1 | 0.9
31 | 1 | 0.0054219 | 0.0013589 | 0 | 0 | 1 | 0.99487 | -0.035422 | 0.4 | 1 | 1.1 | 0.9
32 | 1 | 0.0026137 | 0.00065505 | 0 | 0 | 1 | 0.99822 | -0.012289 | 0.4 | 1 | 1.1 | 0.9
33 | 1 | 0.003072 | 0.00076991 | 0 | 0 | 1 | 0.99348 | -0.045082 | 0.4 | 1 | 1.1 | 0.9
53 | 1 | 0.0063175 | 0.0015833 | 0 | 0 | 1 | 0.99217 | -0.054195 | 0.4 | 1 | 1.1 | 0.9
55 | 1 | 0.0022943 | 0.000575 | 0 | 0 | 1 | 0.99888 | -0.0077118 | 0.4 | 1 | 1.1 | 0.9
37 | 1 | 0.0036258 | 0.00090872 | 0 | 0 | 1 | 0.99225 | -0.054283 | 0.4 | 1 | 1.1 | 0.9
41 | 1 | 0.0027772 | 0.00069602 | 0 | 0 | 1 | 0.99918 | -0.0057372 | 0.4 | 1 | 1.1 | 0.9
44 | 1 | 0.0023341 | 0.00058499 | 0 | 0 | 1 | 0.99912 | -0.0061381 | 0.4 | 1 | 1.1 | 0.9
45 | 1 | 0.00090148 | 0.00022593 | 0 | 0 | 1 | 0.98425 | -0.10989 | 0.4 | 1 | 1.1 | 0.9
46 | 1 | 0 | 0 | 0 | 0 | 1 | 0.98437 | -0.10904 | 0.4 | 1 | 1.1 | 0.9
57 | 1 | 0.0010984 | 0.00027528 | 0 | 0 | 1 | 0.98489 | -0.10532 | 0.4 | 1 | 1.1 | 0.9
72 | 1 | 0.0092863 | 0.0023274 | 0 | 0 | 1 | 0.99076 | -0.064727 | 0.4 | 1 | 1.1 | 0.9
68 | 1 | 0.0022922 | 0.00057447 | 0 | 0 | 1 | 0.98463 | -0.10719 | 0.4 | 1 | 1.1 | 0.9
77 | 1 | 0 | 0 | 0 | 0 | 1 | 0.98443 | -0.10861 | 0.4 | 1 | 1.1 | 0.9
60 | 1 | 0.0033885 | 0.00084923 | 0 | 0 | 1 | 0.97247 | -0.19375 | 0.4 | 1 | 1.1 | 0.9
62 | 1 | 0 | 0 | 0 | 0 | 1 | 0.97204 | -0.19685 | 0.4 | 1 | 1.1 | 0.9
66 | 1 | 0.0022486 | 0.00056356 | 0 | 0 | 1 | 0.97203 | -0.19692 | 0.4 | 1 | 1.1 | 0.9
71 | 1 | 0.0030378 | 0.00076133 | 0 | 0 | 1 | 0.97336 | -0.18737 | 0.4 | 1 | 1.1 | 0.9
64 | 1 | 0 | 0 | 0 | 0 | 1 | 0.97698 | -0.16141 | 0.4 | 1 | 1.1 | 0.9
75 | 1 | 0.0013535 | 0.00033922 | 0 | 0 | 1 | 0.97691 | -0.16191 | 0.4 | 1 | 1.1 | 0.9
82 | 1 | 0.0016463 | 0.0004126 | 0 | 0 | 1 | 0.97709 | -0.16056 | 0.4 | 1 | 1.1 | 0.9
67 | 1 | 0.001998 | 0.00050074 | 0 | 0 | 1 | 0.97197 | -0.19732 | 0.4 | 1 | 1.1 | 0.9
73 | 1 | 0.005461 | 0.0013686 | 0 | 0 | 1 | 0.97329 | -0.18786 | 0.4 | 1 | 1.1 | 0.9
84 | 1 | 0.0016942 | 0.00042461 | 0 | 0 | 1 | 0.97709 | -0.16058 | 0.4 | 1 | 1.1 | 0.9
80 | 1 | 0.001645 | 0.00041228 | 0 | 0 | 1 | 0.9775 | -0.15767 | 0.4 | 1 | 1.1 | 0.9
78 | 1 | 0 | 0 | 0 | 0 | 1 | 0.98429 | -0.10964 | 0.4 | 1 | 1.1 | 0.9
102 | 1 | 0.0017708 | 0.0004438 | 0 | 0 | 1 | 0.97575 | -0.17021 | 0.4 | 1 | 1.1 | 0.9
91 | 1 | 0.0017431 | 0.00043686 | 0 | 0 | 1 | 0.97814 | -0.15307 | 0.4 | 1 | 1.1 | 0.9
83 | 1 | 0.0015466 | 0.00038763 | 0 | 0 | 1 | 0.97812 | -0.1532 | 0.4 | 1 | 1.1 | 0.9
90 | 1 | 0.0015533 | 0.00038928 | 0 | 0 | 1 | 0.97855 | -0.15018 | 0.4 | 1 | 1.1 | 0.9
86 | 1 | 0.0015526 | 0.00038911 | 0 | 0 | 1 | 0.979 | -0.14699 | 0.4 | 1 | 1.1 | 0.9
88 | 1 | 0.0019052 | 0.0004775 | 0 | 0 | 1 | 0.97855 | -0.15014 | 0.4 | 1 | 1.1 | 0.9
85 | 1 | 0.0014932 | 0.00037424 | 0 | 0 | 1 | 0.97945 | -0.14378 | 0.4 | 1 | 1.1 | 0.9
106 | 1 | 0.00038753 | 9.7124e-05 | 0 | 0 | 1 | 0.98401 | -0.11165 | 0.4 | 1 | 1.1 | 0.9
105 | 1 | 0.0003855 | 9.6615e-05 | 0 | 0 | 1 | 0.98398 | -0.11182 | 0.4 | 1 | 1.1 | 0.9
97 | 1 | 0.0017748 | 0.0004448 | 0 | 0 | 1 | 0.98151 | -0.12912 | 0.4 | 1 | 1.1 | 0.9
81 | 1 | 0.0017375 | 0.00043546 | 0 | 0 | 1 | 0.97772 | -0.15607 | 0.4 | 1 | 1.1 | 0.9
92 | 1 | 0.0017024 | 0.00042665 | 0 | 0 | 1 | 0.97674 | -0.16312 | 0.4 | 1 | 1.1 | 0.9
93 | 1 | 0.0016438 | 0.00041198 | 0 | 0 | 1 | 0.97672 | -0.16327 | 0.4 | 1 | 1.1 | 0.9
87 | 1 | 0.0013727 | 0.00034403 | 0 | 0 | 1 | 0.98073 | -0.13464 | 0.4 | 1 | 1.1 | 0.9
89 | 1 | 0.0014965 | 0.00037506 | 0 | 0 | 1 | 0.98109 | -0.13209 | 0.4 | 1 | 1.1 | 0.9
94 | 1 | 0.0016998 | 0.00042601 | 0 | 0 | 1 | 0.97637 | -0.16573 | 0.4 | 1 | 1.1 | 0.9
95 | 1 | 0.0017045 | 0.00042719 | 0 | 0 | 1 | 0.97621 | -0.16688 | 0.4 | 1 | 1.1 | 0.9
103 | 1 | 0.0017101 | 0.0004286 | 0 | 0 | 1 | 0.97605 | -0.16803 | 0.4 | 1 | 1.1 | 0.9
101 | 1 | 0.0016894 | 0.0004234 | 0 | 0 | 1 | 0.97589 | -0.1692 | 0.4 | 1 | 1.1 | 0.9
98 | 1 | 0.00027056 | 6.7808e-05 | 0 | 0 | 1 | 0.98394 | -0.11215 | 0.4 | 1 | 1.1 | 0.9
99 | 1 | 0.00038254 | 9.5874e-05 | 0 | 0 | 1 | 0.98395 | -0.11203 | 0.4 | 1 | 1.1 | 0.9
100 | 1 | 0.00038963 | 9.7651e-05 | 0 | 0 | 1 | 0.98396 | -0.11195 | 0.4 | 1 | 1.1 | 0.9

## generator_data
GEN_BUS | PG | QG | QMAX | QMIN | VG | MBASE | GEN_STATUS | PMAX | PMIN
42 | 0.22412 | 0.056572 | 10 | -10 | 1 | 100 | 1 | 10 | 0

## branch_data
F_BUS | T_BUS | BR_R | BR_X | BR_B | RATE_A | RATE_B | RATE_C | TAP | SHIFT | BR_STATUS | ANGMIN | ANGMAX | P_in | Q_in | P_out | Q_out
1 | 107 | 15.6076 | 6.0029 | 1.5751e-08 | 0 | 0 | 0 | 0 | 0 | 1 | -90 | 90 | -0.0063185 | -0.0015836 | 0.0063255 | 0.0015848
107 | 65 | 3.1498 | 1.2114 | 3.1787e-09 | 0 | 0 | 0 | 0 | 0 | 1 | -90 | 90 | -0.010245 | -0.0025671 | 0.010248 | 0.0025682
65 | 62 | 0.68692 | 0.2642 | 6.9322e-10 | 0 | 0 | 0 | 0 | 0 | 1 | -90 | 90 | -0.010248 | -0.0025682 | 0.010249 | 0.0025685
25 | 26 | 0.76907 | 0.2958 | 2.3284e-09 | 0 | 0 | 0 | 0 | 0 | 1 | -90 | 90 | 0.036663 | 0.009194 | -0.036651 | -0.0091898
25 | 27 | 0.64769 | 0.24911 | 1.9609e-09 | 0 | 0 | 0 | 0 | 0 | 1 | -90 | 90 | -0.039969 | -0.010023 | 0.039981 | 0.010027
26 | 28 | 0.047931 | 0.018435 | 1.4511e-10 | 0 | 0 | 0 | 0 | 0 | 1 | -90 | 90 | 0.034826 | 0.0087322 | -0.034825 | -0.008732
27 | 29 | 0.41216 | 0.15852 | 1.2478e-09 | 0 | 0 | 0 | 0 | 0 | 1 | -90 | 90 | -0.047693 | -0.01196 | 0.047704 | 0.011964
69 | 70 | 1.2765 | 0.49096 | 1.2882e-09 | 0 | 0 | 0 | 0 | 0 | 1 | -90 | 90 | 0.010904 | 0.002733 | -0.010902 | -0.0027324
69 | 59 | 2.9516 | 1.1352 | 2.9787e-09 | 0 | 0 | 0 | 0 | 0 | 1 | -90 | 90 | -0.012517 | -0.0031373 | 0.012523 | 0.003139
70 | 71 | 1.2533 | 0.48203 | 1.2648e-09 | 0 | 0 | 0 | 0 | 0 | 1 | -90 | 90 | 0.0084999 | 0.0021303 | -0.0084989 | -0.00213
59 | 28 | 1.0446 | 0.40177 | 1.0542e-09 | 0 | 0 | 0 | 0 | 0 | 1 | -90 | 90 | -0.015032 | -0.0037679 | 0.015034 | 0.0037688
3 | 4 | 0.2115 | 0.081344 | 2.1344e-10 | 0 | 0 | 0 | 0 | 0 | 1 | -90 | 90 | 0.0022384 | 0.00056098 | -0.0022384 | -0.00056099
3 | 58 | 17.5735 | 6.7591 | 1.7735e-08 | 0 | 0 | 0 | 0 | 0 | 1 | -90 | 90 | -0.0040099 | -0.001005 | 0.004013 | 0.0010044
58 | 43 | 3.0496 | 1.1729 | 3.0776e-09 | 0 | 0 | 0 | 0 | 0 | 1 | -90 | 90 | -0.0076591 | -0.0019182 | 0.007661 | 0.0019186
43 | 37 | 0.022023 | 0.0084705 | 2.2225e-11 | 0 | 0 | 0 | 0 | 0 | 1 | -90 | 90 | -0.010838 | -0.0027149 | 0.010838 | 0.0027149
5 | 6 | 0.10863 | 0.04178 | 3.2887e-10 | 0 | 0 | 0 | 0 | 0 | 1 | -90 | 90 | 0.090922 | 0.022889 | -0.090912 | -0.022885
5 | 7 | 0.89532 | 0.34435 | 2.7106e-09 | 0 | 0 | 0 | 0 | 0 | 1 | -90 | 90 | -0.091668 | -0.023076 | 0.09175 | 0.023108
6 | 8 | 1.0409 | 0.40036 | 3.1514e-09 | 0 | 0 | 0 | 0 | 0 | 1 | -90 | 90 | 0.090161 | 0.022697 | -0.090069 | -0.022662
7 | 9 | 1.32 | 0.5077 | 1.3321e-09 | 0 | 0 | 0 | 0 | 0 | 1 | -90 | 90 | 0.010723 | 0.0026782 | -0.010721 | -0.0026777
7 | 10 | 1.6623 | 0.63935 | 5.0327e-09 | 0 | 0 | 0 | 0 | 0 | 1 | -90 | 90 | -0.10247 | -0.025786 | 0.10266 | 0.025859
8 | 79 | 0.42498 | 0.16345 | 1.2866e-09 | 0 | 0 | 0 | 0 | 0 | 1 | -90 | 90 | 0.089625 | 0.022551 | -0.089587 | -0.022536
9 | 49 | 3.3096 | 1.2729 | 3.34e-09 | 0 | 0 | 0 | 0 | 0 | 1 | -90 | 90 | 0.0066173 | 0.0016539 | -0.0066157 | -0.0016536
9 | 48 | 16.5886 | 6.3802 | 1.6741e-08 | 0 | 0 | 0 | 0 | 0 | 1 | -90 | 90 | 0.0041038 | 0.0010238 | -0.0041008 | -0.0010243
10 | 54 | 0.89856 | 0.3456 | 2.7204e-09 | 0 | 0 | 0 | 0 | 0 | 1 | -90 | 90 | -0.1069 | -0.02692 | 0.10701 | 0.026963
79 | 96 | 1.1051 | 0.42503 | 3.3457e-09 | 0 | 0 | 0 | 0 | 0 | 1 | -90 | 90 | 0.08936 | 0.02248 | -0.089263 | -0.022443
49 | 56 | 0.59849 | 0.23019 | 6.0398e-10 | 0 | 0 | 0 | 0 | 0 | 1 | -90 | 90 | 0.0059709 | 0.001492 | -0.0059707 | -0.0014919
48 | 47 | 4.4345 | 1.7056 | 4.4752e-09 | 0 | 0 | 0 | 0 | 0 | 1 | -90 | 90 | 0.0009018 | 0.00022256 | -0.00090176 | -0.00022297
54 | 52 | 1.036 | 0.39845 | 3.1365e-09 | 0 | 0 | 0 | 0 | 0 | 1 | -90 | 90 | -0.11324 | -0.028524 | 0.11338 | 0.028579
96 | 97 | 0.42837 | 0.16476 | 1.2969e-09 | 0 | 0 | 0 | 0 | 0 | 1 | -90 | 90 | 0.08765 | 0.022038 | -0.087614 | -0.022024
56 | 57 | 3.4204 | 1.3155 | 3.4518e-09 | 0 | 0 | 0 | 0 | 0 | 1 | -90 | 90 | 0.0052095 | 0.0013012 | -0.0052085 | -0.0013011
47 | 46 | 19.5099 | 7.5038 | 1.9689e-08 | 0 | 0 | 0 | 0 | 0 | 1 | -90 | 90 | 0.00090176 | 0.00022297 | -0.00090158 | -0.00022482
52 | 53 | 1.816 | 0.69848 | 5.4981e-09 | 0 | 0 | 0 | 0 | 0 | 1 | -90 | 90 | -0.1182 | -0.029786 | 0.11848 | 0.029892
11 | 12 | 3.8565 | 1.4833 | 3.8919e-09 | 0 | 0 | 0 | 0 | 0 | 1 | -90 | 90 | -0.0048834 | -0.0012239 | 0.0048844 | 0.0012239
12 | 13 | 1.3157 | 0.50605 | 1.3278e-09 | 0 | 0 | 0 | 0 | 0 | 1 | -90 | 90 | -0.0084875 | -0.0021269 | 0.0084886 | 0.0021272
13 | 14 | 8.7883 | 3.3801 | 8.869e-09 | 0 | 0 | 0 | 0 | 0 | 1 | -90 | 90 | -0.011865 | -0.0029735 | 0.011879 | 0.0029778
14 | 15 | 7.6899 | 2.9576 | 7.7604e-09 | 0 | 0 | 0 | 0 | 0 | 1 | -90 | 90 | -0.011879 | -0.0029778 | 0.011891 | 0.0029816
15 | 16 | 3.1183 | 1.1993 | 3.1469e-09 | 0 | 0 | 0 | 0 | 0 | 1 | -90 | 90 | -0.016414 | -0.0041153 | 0.016423 | 0.0041185
16 | 17 | 4.6252 | 1.7789 | 4.6676e-09 | 0 | 0 | 0 | 0 | 0 | 1 | -90 | 90 | -0.01873 | -0.0046967 | 0.018748 | 0.004703
17 | 18 | 4.7376 | 1.8221 | 4.7811e-09 | 0 | 0 | 0 | 0 | 0 | 1 | -90 | 90 | -0.036102 | -0.0090533 | 0.036169 | 0.0090785
17 | 19 | 1.651 | 0.63498 | 1.6661e-09 | 0 | 0 | 0 | 0 | 0 | 1 | -90 | 90 | 0.017354 | 0.0043503 | -0.017349 | -0.0043484
18 | 38 | 1.3195 | 0.50749 | 1.3316e-09 | 0 | 0 | 0 | 0 | 0 | 1 | -90 | 90 | -0.056438 | -0.014159 | 0.056484 | 0.014177
18 | 35 | 2.9501 | 1.1347 | 2.9772e-09 | 0 | 0 | 0 | 0 | 0 | 1 | -90 | 90 | 0.02027 | 0.0050808 | -0.020256 | -0.0050761
19 | 50 | 1.4918 | 0.57375 | 1.5054e-09 | 0 | 0 | 0 | 0 | 0 | 1 | -90 | 90 | 0.014533 | 0.0036427 | -0.01453 | -0.0036415
38 | 24 | 0.78591 | 0.30227 | 7.9313e-10 | 0 | 0 | 0 | 0 | 0 | 1 | -90 | 90 | -0.060068 | -0.015075 | 0.060099 | 0.015087
35 | 36 | 0.35332 | 0.13589 | 3.5656e-10 | 0 | 0 | 0 | 0 | 0 | 1 | -90 | 90 | 0.017988 | 0.0045075 | -0.017987 | -0.0045071
50 | 51 | 0.36244 | 0.1394 | 3.6576e-10 | 0 | 0 | 0 | 0 | 0 | 1 | -90 | 90 | 0.012259 | 0.0030726 | -0.012259 | -0.0030724
24 | 22 | 2.0606 | 0.79254 | 2.0795e-09 | 0 | 0 | 0 | 0 | 0 | 1 | -90 | 90 | -0.062531 | -0.015696 | 0.062618 | 0.015729
36 | 37 | 2.7998 | 1.0768 | 2.8255e-09 | 0 | 0 | 0 | 0 | 0 | 1 | -90 | 90 | 0.01447 | 0.0036257 | -0.014464 | -0.0036236
51 | 72 | 1.5911 | 0.61195 | 1.6057e-09 | 0 | 0 | 0 | 0 | 0 | 1 | -90 | 90 | 0.0092878 | 0.0023278 | -0.0092863 | -0.0023274
20 | 21 | 2.1188 | 0.81493 | 2.1383e-09 | 0 | 0 | 0 | 0 | 0 | 1 | -90 | 90 | -0.066767 | -0.016771 | 0.066868 | 0.01681
20 | 22 | 0.37234 | 0.14321 | 3.7576e-10 | 0 | 0 | 0 | 0 | 0 | 1 | -90 | 90 | 0.064792 | 0.016277 | -0.064776 | -0.01627
21 | 23 | 2.2227 | 0.8549 | 2.2431e-09 | 0 | 0 | 0 | 0 | 0 | 1 | -90 | 90 | -0.068848 | -0.017306 | 0.06896 | 0.017349
23 | 42 | 0.35569 | 0.13681 | 3.5896e-10 | 0 | 0 | 0 | 0 | 0 | 1 | -90 | 90 | -0.079135 | -0.019899 | 0.079159 | 0.019908
23 | 39 | 2.7066 | 1.041 | 2.7314e-09 | 0 | 0 | 0 | 0 | 0 | 1 | -90 | 90 | 0.010175 | 0.0025499 | -0.010172 | -0.002549
42 | 34 | 0.685 | 0.26346 | 2.0738e-09 | 0 | 0 | 0 | 0 | 0 | 1 | -90 | 90 | 0.14222 | 0.035977 | -0.14207 | -0.03592
39 | 40 | 1.5409 | 0.59265 | 1.555e-09 | 0 | 0 | 0 | 0 | 0 | 1 | -90 | 90 | 0.008116 | 0.0020338 | -0.0081149 | -0.0020335
34 | 55 | 2.0136 | 0.77445 | 2.032e-09 | 0 | 0 | 0 | 0 | 0 | 1 | -90 | 90 | 0.0022944 | 0.00057484 | -0.0022943 | -0.000575
34 | 32 | 0.46616 | 0.17929 | 1.4113e-09 | 0 | 0 | 0 | 0 | 0 | 1 | -90 | 90 | 0.13978 | 0.035345 | -0.13968 | -0.035308
40 | 41 | 1.3002 | 0.50007 | 1.3121e-09 | 0 | 0 | 0 | 0 | 0 | 1 | -90 | 90 | 0.0051118 | 0.0012808 | -0.0051114 | -0.0012808
28 | 63 | 3.31 | 1.2731 | 6.6808e-09 | 0 | 0 | 0 | 0 | 0 | 1 | -90 | 90 | 0.017922 | 0.0044948 | -0.01791 | -0.0044909
29 | 74 | 0.44188 | 0.16996 | 1.3378e-09 | 0 | 0 | 0 | 0 | 0 | 1 | -90 | 90 | -0.049454 | -0.012402 | 0.049466 | 0.012407
63 | 61 | 3.2946 | 1.2672 | 3.3248e-09 | 0 | 0 | 0 | 0 | 0 | 1 | -90 | 90 | 0.01791 | 0.0044909 | -0.017898 | -0.0044867
74 | 104 | 0.46387 | 0.17841 | 1.4044e-09 | 0 | 0 | 0 | 0 | 0 | 1 | -90 | 90 | -0.051065 | -0.012808 | 0.051078 | 0.012813
61 | 60 | 2.1114 | 0.81208 | 2.1308e-09 | 0 | 0 | 0 | 0 | 0 | 1 | -90 | 90 | 0.017898 | 0.0044867 | -0.017891 | -0.004484
104 | 102 | 0.27119 | 0.1043 | 8.2103e-10 | 0 | 0 | 0 | 0 | 0 | 1 | -90 | 90 | -0.052742 | -0.01323 | 0.052751 | 0.013233
30 | 31 | 1.8444 | 0.70938 | 5.584e-09 | 0 | 0 | 0 | 0 | 0 | 1 | -90 | 90 | 0.13397 | 0.033867 | -0.13362 | -0.033731
30 | 32 | 0.41635 | 0.16013 | 1.2605e-09 | 0 | 0 | 0 | 0 | 0 | 1 | -90 | 90 | -0.13698 | -0.034621 | 0.13707 | 0.034653
31 | 33 | 0.98403 | 0.37847 | 2.9792e-09 | 0 | 0 | 0 | 0 | 0 | 1 | -90 | 90 | 0.1282 | 0.032372 | -0.12802 | -0.032306
33 | 53 | 0.94885 | 0.36494 | 2.8727e-09 | 0 | 0 | 0 | 0 | 0 | 1 | -90 | 90 | 0.12495 | 0.031536 | -0.12479 | -0.031475
41 | 44 | 2.2328 | 0.85876 | 2.2533e-09 | 0 | 0 | 0 | 0 | 0 | 1 | -90 | 90 | 0.0023343 | 0.00058481 | -0.0023341 | -0.00058499
45 | 46 | 11.8395 | 4.5537 | 1.1948e-08 | 0 | 0 | 0 | 0 | 0 | 1 | -90 | 90 | -0.00090148 | -0.00022593 | 0.00090158 | 0.00022482
57 | 68 | 5.7186 | 2.1995 | 5.7711e-09 | 0 | 0 | 0 | 0 | 0 | 1 | -90 | 90 | 0.0041101 | 0.0010258 | -0.0041091 | -0.001026
68 | 77 | 9.747 | 3.7488 | 9.8364e-09 | 0 | 0 | 0 | 0 | 0 | 1 | -90 | 90 | 0.0018169 | 0.00045152 | -0.0018166 | -0.00045234
77 | 78 | 7.0934 | 2.7282 | 7.1585e-09 | 0 | 0 | 0 | 0 | 0 | 1 | -90 | 90 | 0.0018166 | 0.00045234 | -0.0018163 | -0.00045294
60 | 62 | 2.6323 | 1.0124 | 2.6565e-09 | 0 | 0 | 0 | 0 | 0 | 1 | -90 | 90 | 0.014502 | 0.0036347 | -0.014496 | -0.0036326
62 | 66 | 0.1962 | 0.075463 | 1.9801e-10 | 0 | 0 | 0 | 0 | 0 | 1 | -90 | 90 | 0.0042467 | 0.0010641 | -0.0042466 | -0.0010641
66 | 67 | 2.4751 | 0.95198 | 2.4978e-09 | 0 | 0 | 0 | 0 | 0 | 1 | -90 | 90 | 0.0019981 | 0.00050055 | -0.0019979 | -0.00050075
71 | 73 | 1.1061 | 0.42542 | 1.1163e-09 | 0 | 0 | 0 | 0 | 0 | 1 | -90 | 90 | 0.0054612 | 0.0013687 | -0.0054609 | -0.0013687
64 | 75 | 4.6186 | 1.7764 | 4.661e-09 | 0 | 0 | 0 | 0 | 0 | 1 | -90 | 90 | 0.0013536 | 0.00033881 | -0.0013535 | -0.00033922
64 | 82 | 7.7923 | 2.997 | 7.8638e-09 | 0 | 0 | 0 | 0 | 0 | 1 | -90 | 90 | -0.0013536 | -0.00033881 | 0.0013537 | 0.00033812
82 | 84 | 0.0035005 | 0.0013463 | 1.0598e-11 | 0 | 0 | 0 | 0 | 0 | 1 | -90 | 90 | 0.066446 | 0.016676 | -0.066446 | -0.016676
82 | 80 | 0.51843 | 0.19939 | 1.5696e-09 | 0 | 0 | 0 | 0 | 0 | 1 | -90 | 90 | -0.069446 | -0.017426 | 0.069474 | 0.017437
84 | 92 | 0.49048 | 0.18865 | 1.4849e-09 | 0 | 0 | 0 | 0 | 0 | 1 | -90 | 90 | 0.064752 | 0.016251 | -0.064729 | -0.016242
80 | 81 | 0.28002 | 0.1077 | 8.4778e-10 | 0 | 0 | 0 | 0 | 0 | 1 | -90 | 90 | -0.071119 | -0.017849 | 0.071135 | 0.017855
78 | 106 | 13.8379 | 5.3223 | 1.3965e-08 | 0 | 0 | 0 | 0 | 0 | 1 | -90 | 90 | 0.0018163 | 0.00045294 | -0.0018158 | -0.0004541
102 | 101 | 0.22881 | 0.088003 | 6.9272e-10 | 0 | 0 | 0 | 0 | 0 | 1 | -90 | 90 | -0.054521 | -0.013677 | 0.054529 | 0.01368
91 | 83 | 0.021585 | 0.0083017 | 6.5348e-11 | 0 | 0 | 0 | 0 | 0 | 1 | -90 | 90 | 0.074449 | 0.01869 | -0.074448 | -0.018689
91 | 90 | 0.47422 | 0.18239 | 1.4357e-09 | 0 | 0 | 0 | 0 | 0 | 1 | -90 | 90 | -0.076192 | -0.019127 | 0.076223 | 0.019138
83 | 81 | 0.49254 | 0.18944 | 1.4912e-09 | 0 | 0 | 0 | 0 | 0 | 1 | -90 | 90 | 0.072901 | 0.018302 | -0.072872 | -0.018291
90 | 88 | 0.0067794 | 0.0026075 | 2.0525e-11 | 0 | 0 | 0 | 0 | 0 | 1 | -90 | 90 | -0.077776 | -0.019528 | 0.077777 | 0.019528
86 | 88 | 0.49493 | 0.19036 | 1.4984e-09 | 0 | 0 | 0 | 0 | 0 | 1 | -90 | 90 | 0.079717 | 0.020018 | -0.079682 | -0.020005
86 | 85 | 0.49517 | 0.19045 | 1.4991e-09 | 0 | 0 | 0 | 0 | 0 | 1 | -90 | 90 | -0.081269 | -0.020408 | 0.081306 | 0.020421
85 | 87 | 1.3865 | 0.53328 | 4.1977e-09 | 0 | 0 | 0 | 0 | 0 | 1 | -90 | 90 | -0.082799 | -0.020796 | 0.082904 | 0.020836
106 | 105 | 1.4958 | 0.57532 | 1.5096e-09 | 0 | 0 | 0 | 0 | 0 | 1 | -90 | 90 | 0.0014283 | 0.00035697 | -0.0014283 | -0.00035711
105 | 100 | 1.572 | 0.6046 | 1.5864e-09 | 0 | 0 | 0 | 0 | 0 | 1 | -90 | 90 | 0.0010428 | 0.00026049 | -0.0010427 | -0.00026064
97 | 89 | 0.43662 | 0.16793 | 1.3219e-09 | 0 | 0 | 0 | 0 | 0 | 1 | -90 | 90 | 0.085839 | 0.02158 | -0.085803 | -0.021566
92 | 93 | 0.028961 | 0.011139 | 8.768e-11 | 0 | 0 | 0 | 0 | 0 | 1 | -90 | 90 | 0.063027 | 0.015816 | -0.063025 | -0.015815
93 | 94 | 0.49846 | 0.19171 | 1.5091e-09 | 0 | 0 | 0 | 0 | 0 | 1 | -90 | 90 | 0.061382 | 0.015403 | -0.061361 | -0.015395
87 | 89 | 0.38198 | 0.14691 | 1.1564e-09 | 0 | 0 | 0 | 0 | 0 | 1 | -90 | 90 | -0.084277 | -0.02118 | 0.084307 | 0.021191
94 | 95 | 0.23975 | 0.09221 | 7.2584e-10 | 0 | 0 | 0 | 0 | 0 | 1 | -90 | 90 | 0.059661 | 0.014969 | -0.059651 | -0.014966
95 | 103 | 0.24683 | 0.094936 | 7.473e-10 | 0 | 0 | 0 | 0 | 0 | 1 | -90 | 90 | 0.057947 | 0.014538 | -0.057938 | -0.014535
103 | 101 | 0.25984 | 0.099938 | 7.8667e-10 | 0 | 0 | 0 | 0 | 0 | 1 | -90 | 90 | 0.056227 | 0.014106 | -0.056218 | -0.014103
98 | 99 | 5.6402 | 2.1693 | 5.6919e-09 | 0 | 0 | 0 | 0 | 0 | 1 | -90 | 90 | -0.00027056 | -6.7808e-05 | 0.00027056 | 6.7259e-05
99 | 100 | 1.5339 | 0.58996 | 1.548e-09 | 0 | 0 | 0 | 0 | 0 | 1 | -90 | 90 | -0.0006531 | -0.00016313 | 0.00065311 | 0.00016299