## bus_data
BUS_I | BUS_TYPE | Pd | Qd | Gs | Bs | area | Vm | Va | baseKV | zone | Vmax | Vmin
1 | 1 | 0.012365 | 0.0030991 | 0 | 0 | 1 | 0.97002 | -0.21118 | 0.4 | 1 | 1.1 | 0.9
3 | 1 | 0 | 0 | 0 | 0 | 1 | 0.9705 | -0.20772 | 0.4 | 1 | 1.1 | 0.9
4 | 1 | 0.010982 | 0.0027523 | 0 | 0 | 1 | 0.97106 | -0.20372 | 0.4 | 1 | 1.1 | 0.9
10 | 1 | 0.0031076 | 0.00077885 | 0 | 0 | 1 | 0.97183 | -0.19814 | 0.4 | 1 | 1.1 | 0.9
11 | 1 | 0.001287 | 0.00032256 | 0 | 0 | 1 | 0.97269 | -0.19195 | 0.4 | 1 | 1.1 | 0.9
5 | 1 | 0.001658 | 0.00041553 | 0 | 0 | 1 | 0.97803 | -0.15386 | 0.4 | 1 | 1.1 | 0.9
6 | 1 | 0.0016954 | 0.0004249 | 0 | 0 | 1 | 0.97764 | -0.15665 | 0.4 | 1 | 1.1 | 0.9
7 | 1 | 0.001658 | 0.00041553 | 0 | 0 | 1 | 0.97812 | -0.15318 | 0.4 | 1 | 1.1 | 0.9
8 | 1 | 0.0016967 | 0.00042524 | 0 | 0 | 1 | 0.97758 | -0.15708 | 0.4 | 1 | 1.1 | 0.9
9 | 1 | 0.0031331 | 0.00078524 | 0 | 0 | 1 | 0.9784 | -0.15119 | 0.4 | 1 | 1.1 | 0.9
23 | 1 | 0.0027624 | 0.00069232 | 0 | 0 | 1 | 0.9774 | -0.15838 | 0.4 | 1 | 1.1 | 0.9
29 | 1 | 0 | 0 | 0 | 0 | 1 | 0.97987 | -0.14066 | 0.4 | 1 | 1.1 | 0.9
21 | 1 | 0.0056258 | 0.0014099 | 0 | 0 | 1 | 0.97693 | -0.16173 | 0.4 | 1 | 1.1 | 0.9
40 | 1 | 0 | 0 | 0 | 0 | 1 | 0.98331 | -0.11631 | 0.4 | 1 | 1.1 | 0.9
28 | 1 | 0.0016718 | 0.00041899 | 0 | 0 | 1 | 0.97889 | -0.14766 | 0.4 | 1 | 1.1 | 0.9
12 | 1 | 0.0040118 | 0.0010055 | 0 | 0 | 1 | 0.97384 | -0.18369 | 0.4 | 1 | 1.1 | 0.9
19 | 1 | 0 | 0 | 0 | 0 | 1 | 0.97526 | -0.17356 | 0.4 | 1 | 1.1 | 0.9
20 | 1 | 0 | 0 | 0 | 0 | 1 | 0.97563 | -0.17091 | 0.4 | 1 | 1.1 | 0.9
13 | 3 | 0.0069059 | 0.0017308 | 0 | 0 | 1 | 1 | 0 | 0.4 | 1 | 1.1 | 0.9
14 | 1 | 0 | 0 | 0 | 0 | 1 | 0.99536 | -0.032111 | 0.4 | 1 | 1.1 | 0.9
15 | 1 | 0.0023345 | 0.00058508 | 0 | 0 | 1 | 0.9999 | -0.00069309 | 0.4 | 1 | 1.1 | 0.9
16 | 1 | 0.0026832 | 0.00067248 | 0 | 0 | 1 | 0.99523 | -0.033032 | 0.4 | 1 | 1.1 | 0.9
17 | 1 | 0.0016248 | 0.00040721 | 0 | 0 | 1 | 0.99405 | -0.041327 | 0.4 | 1 | 1.1 | 0.9
18 | 1 | 0.0026242 | 0.00065768 | 0 | 0 | 1 | 0.99427 | -0.039648 | 0.4 | 1 | 1.1 | 0.9
30 | 1 | 0.0021973 | 0.00055068 | 0 | 0 | 1 | 0.99322 | -0.047106 | 0.4 | 1 | 1.1 | 0.9
36 | 1 | 0 | 0 | 0 | 0 | 1 | 0.99261 | -0.051203 | 0.4 | 1 | 1.1 | 0.9
31 | 1 | 0 | 0 | 0 | 0 | 1 | 0.99295 | -0.049064 | 0.4 | 1 | 1.1 | 0.9
39 | 1 | 0.0035613 | 0.00089256 | 0 | 0 | 1 | 0.99236 | -0.052923 | 0.4 | 1 | 1.1 | 0.9
34 | 1 | 0.0015672 | 0.00039278 | 0 | 0 | 1 | 0.99129 | -0.060349 | 0.4 | 1 | 1.1 | 0.9
25 | 1 | 0.0012258 | 0.00030722 | 0 | 0 | 1 | 0.97618 | -0.16693 | 0.4 | 1 | 1.1 | 0.9
26 | 1 | 0 | 0 | 0 | 0 | 1 | 0.97818 | -0.1527 | 0.4 | 1 | 1.1 | 0.9
22 | 1 | 0.001949 | 0.00048847 | 0 | 0 | 1 | 0.9768 | -0.16265 | 0.4 | 1 | 1.1 | 0.9
24 | 1 | 0.0057669 | 0.0014453 | 0 | 0 | 1 | 0.97678 | -0.16277 | 0.4 | 1 | 1.1 | 0.9
27 | 1 | 0.0016708 | 0.00041873 | 0 | 0 | 1 | 0.97883 | -0.1481 | 0.4 | 1 | 1.1 | 0.9
42 | 1 | 0.002543 | 0.00063735 | 0 | 0 | 1 | 0.98609 | -0.096766 | 0.4 | 1 | 1.1 | 0.9
32 | 1 | 0.0031181 | 0.00078146 | 0 | 0 | 1 | 0.99288 | -0.049569 | 0.4 | 1 | 1.1 | 0.9
33 | 1 | 0.010668 | 0.0026737 | 0 | 0 | 1 | 0.99232 | -0.053508 | 0.4 | 1 | 1.1 | 0.9
48 | 1 | 0.0028867 | 0.00072348 | 0 | 0 | 1 | 0.99219 | -0.054395 | 0.4 | 1 | 1.1 | 0.9
47 | 1 | 0.0040745 | 0.0010212 | 0 | 0 | 1 | 0.99207 | -0.055235 | 0.4 | 1 | 1.1 | 0.9
35 | 1 | 0 | 0 | 0 | 0 | 1 | 0.9905 | -0.065876 | 0.4 | 1 | 1.1 | 0.9
37 | 1 | 0.003081 | 0.00077217 | 0 | 0 | 1 | 0.98992 | -0.069945 | 0.4 | 1 | 1.1 | 0.9
38 | 1 | 0.0025731 | 0.00064489 | 0 | 0 | 1 | 0.99047 | -0.066103 | 0.4 | 1 | 1.1 | 0.9
44 | 1 | 0.0017139 | 0.00042954 | 0 | 0 | 1 | 0.98844 | -0.080281 | 0.4 | 1 | 1.1 | 0.9
46 | 1 | 0.0035386 | 0.00088686 | 0 | 0 | 1 | 0.99204 | -0.055232 | 0.4 | 1 | 1.1 | 0.9
43 | 1 | 0.0031048 | 0.00077813 | 0 | 0 | 1 | 0.98841 | -0.080509 | 0.4 | 1 | 1.1 | 0.9
45 | 1 | 0.002204 | 0.00055237 | 0 | 0 | 1 | 0.99191 | -0.056094 | 0.4 | 1 | 1.1 | 0.9
41 | 1 | 0.002886 | 0.0007233 | 0 | 0 | 1 | 0.9872 | -0.088935 | 0.4 | 1 | 1.1 | 0.9

## generator_data
GEN_BUS | PG | QG | QMAX | QMIN | VG | MBASE | GEN_STATUS | PMAX | PMIN
13 | 0.13022 | 0.032899 | 10 | -10 | 1 | 100 | 1 | 10 | 0

## branch_data
F_BUS | T_BUS | BR_R | BR_X | BR_B | RATE_A | RATE_B | RATE_C | TAP | SHIFT | BR_STATUS | ANGMIN | ANGMAX | P_in | Q_in | P_out | Q_out
1 | 3 | 3.4334 | 1.3205 | 3.4649e-09 | 0 | 0 | 0 | 0 | 0 | 1 | -90 | 90 | -0.012365 | -0.0030991 | 0.012371 | 0.003101
3 | 4 | 3.9644 | 1.5248 | 4.0008e-09 | 0 | 0 | 0 | 0 | 0 | 1 | -90 | 90 | -0.012371 | -0.003101 | 0.012378 | 0.0031033
4 | 10 | 2.937 | 1.1296 | 2.964e-09 | 0 | 0 | 0 | 0 | 0 | 1 | -90 | 90 | -0.023359 | -0.0058556 | 0.023377 | 0.0058623
10 | 11 | 2.8821 | 1.1085 | 2.9085e-09 | 0 | 0 | 0 | 0 | 0 | 1 | -90 | 90 | -0.026485 | -0.0066411 | 0.026508 | 0.0066496
11 | 12 | 3.6706 | 1.4118 | 3.7043e-09 | 0 | 0 | 0 | 0 | 0 | 1 | -90 | 90 | -0.027795 | -0.0069721 | 0.027827 | 0.006984
5 | 6 | 1.7815 | 0.68521 | 1.7979e-09 | 0 | 0 | 0 | 0 | 0 | 1 | -90 | 90 | 0.019515 | 0.0048927 | -0.019507 | -0.0048899
5 | 7 | 0.39766 | 0.15294 | 4.0131e-10 | 0 | 0 | 0 | 0 | 0 | 1 | -90 | 90 | -0.021173 | -0.0053082 | 0.021175 | 0.0053089
6 | 8 | 0.29893 | 0.11497 | 3.0167e-10 | 0 | 0 | 0 | 0 | 0 | 1 | -90 | 90 | 0.017812 | 0.004465 | -0.017811 | -0.0044647
7 | 9 | 1.0908 | 0.41953 | 1.1008e-09 | 0 | 0 | 0 | 0 | 0 | 1 | -90 | 90 | -0.022833 | -0.0057245 | 0.022839 | 0.0057268
8 | 23 | 1.006 | 0.38692 | 1.0152e-09 | 0 | 0 | 0 | 0 | 0 | 1 | -90 | 90 | 0.016114 | 0.0040394 | -0.016111 | -0.0040384
9 | 29 | 5.0638 | 1.9476 | 5.1102e-09 | 0 | 0 | 0 | 0 | 0 | 1 | -90 | 90 | -0.025972 | -0.006512 | 0.02601 | 0.0065261
23 | 21 | 3.1266 | 1.2025 | 3.1553e-09 | 0 | 0 | 0 | 0 | 0 | 1 | -90 | 90 | 0.013349 | 0.0033461 | -0.013343 | -0.003344
29 | 40 | 4.9045 | 1.8863 | 9.899e-09 | 0 | 0 | 0 | 0 | 0 | 1 | -90 | 90 | -0.062616 | -0.015734 | 0.062829 | 0.015815
29 | 28 | 2.4053 | 0.92511 | 4.8547e-09 | 0 | 0 | 0 | 0 | 0 | 1 | -90 | 90 | 0.036606 | 0.0092078 | -0.03657 | -0.0091945
21 | 22 | 1.4742 | 0.56699 | 1.4877e-09 | 0 | 0 | 0 | 0 | 0 | 1 | -90 | 90 | 0.0077169 | 0.001934 | -0.0077159 | -0.0019338
40 | 42 | 3.9612 | 1.5236 | 7.9952e-09 | 0 | 0 | 0 | 0 | 0 | 1 | -90 | 90 | -0.062829 | -0.015815 | 0.063001 | 0.01588
28 | 27 | 0.156 | 0.06 | 3.1486e-10 | 0 | 0 | 0 | 0 | 0 | 1 | -90 | 90 | 0.034898 | 0.0087755 | -0.034896 | -0.0087747
12 | 19 | 3.9455 | 1.5175 | 7.9634e-09 | 0 | 0 | 0 | 0 | 0 | 1 | -90 | 90 | -0.031838 | -0.0079895 | 0.031883 | 0.008006
19 | 20 | 1.0333 | 0.39742 | 2.0856e-09 | 0 | 0 | 0 | 0 | 0 | 1 | -90 | 90 | -0.031883 | -0.0080059 | 0.031895 | 0.0080103
20 | 25 | 1.5555 | 0.59826 | 3.1395e-09 | 0 | 0 | 0 | 0 | 0 | 1 | -90 | 90 | -0.031895 | -0.0080102 | 0.031913 | 0.0080167
13 | 14 | 3.4979 | 1.3453 | 7.0599e-09 | 0 | 0 | 0 | 0 | 0 | 1 | -90 | 90 | 0.12098 | 0.030584 | -0.12044 | -0.030375
13 | 15 | 3.8644 | 1.4863 | 3.8999e-09 | 0 | 0 | 0 | 0 | 0 | 1 | -90 | 90 | 0.0023347 | 0.00058478 | -0.0023345 | -0.00058508
14 | 16 | 4.4254 | 1.7021 | 4.466e-09 | 0 | 0 | 0 | 0 | 0 | 1 | -90 | 90 | 0.0026836 | 0.00067217 | -0.0026832 | -0.00067248
14 | 17 | 4.832 | 1.8585 | 4.8763e-09 | 0 | 0 | 0 | 0 | 0 | 1 | -90 | 90 | 0.024637 | 0.0061819 | -0.024606 | -0.0061703
14 | 18 | 1.059 | 0.4073 | 2.1374e-09 | 0 | 0 | 0 | 0 | 0 | 1 | -90 | 90 | 0.093118 | 0.023521 | -0.093019 | -0.023483
17 | 30 | 3.2379 | 1.2453 | 3.2676e-09 | 0 | 0 | 0 | 0 | 0 | 1 | -90 | 90 | 0.022981 | 0.0057631 | -0.022963 | -0.0057563
18 | 36 | 1.6667 | 0.64105 | 3.364e-09 | 0 | 0 | 0 | 0 | 0 | 1 | -90 | 90 | 0.090395 | 0.022826 | -0.090249 | -0.02277
30 | 31 | 1.2116 | 0.46599 | 1.2227e-09 | 0 | 0 | 0 | 0 | 0 | 1 | -90 | 90 | 0.020765 | 0.0052056 | -0.02076 | -0.0052036
36 | 39 | 2.3701 | 0.91159 | 2.3919e-09 | 0 | 0 | 0 | 0 | 0 | 1 | -90 | 90 | 0.0093083 | 0.0023322 | -0.009306 | -0.0023316
36 | 34 | 1.4689 | 0.56496 | 2.9648e-09 | 0 | 0 | 0 | 0 | 0 | 1 | -90 | 90 | 0.08094 | 0.020437 | -0.080837 | -0.020398
31 | 32 | 2.0804 | 0.80014 | 2.0995e-09 | 0 | 0 | 0 | 0 | 0 | 1 | -90 | 90 | 0.0031183 | 0.00078134 | -0.0031181 | -0.00078146
31 | 33 | 3.2346 | 1.2441 | 3.2642e-09 | 0 | 0 | 0 | 0 | 0 | 1 | -90 | 90 | 0.017641 | 0.0044223 | -0.017631 | -0.0044184
39 | 46 | 5.1501 | 1.9808 | 5.1974e-09 | 0 | 0 | 0 | 0 | 0 | 1 | -90 | 90 | 0.0057447 | 0.001439 | -0.0057429 | -0.0014388
34 | 35 | 0.90347 | 0.34749 | 1.8235e-09 | 0 | 0 | 0 | 0 | 0 | 1 | -90 | 90 | 0.079269 | 0.020005 | -0.079208 | -0.019982
25 | 26 | 5.3629 | 2.0627 | 1.0824e-08 | 0 | 0 | 0 | 0 | 0 | 1 | -90 | 90 | -0.033138 | -0.0083239 | 0.033204 | 0.0083482
26 | 27 | 1.739 | 0.66884 | 3.5099e-09 | 0 | 0 | 0 | 0 | 0 | 1 | -90 | 90 | -0.033204 | -0.0083482 | 0.033226 | 0.008356
22 | 24 | 0.26034 | 0.10013 | 2.6272e-10 | 0 | 0 | 0 | 0 | 0 | 1 | -90 | 90 | 0.0057669 | 0.0014453 | -0.0057668 | -0.0014453
42 | 41 | 1.5307 | 0.58873 | 3.0895e-09 | 0 | 0 | 0 | 0 | 0 | 1 | -90 | 90 | -0.065544 | -0.016517 | 0.065616 | 0.016545
33 | 48 | 1.6346 | 0.62871 | 1.6496e-09 | 0 | 0 | 0 | 0 | 0 | 1 | -90 | 90 | 0.0069625 | 0.0017447 | -0.0069616 | -0.0017446
48 | 47 | 2.6426 | 1.0164 | 2.6669e-09 | 0 | 0 | 0 | 0 | 0 | 1 | -90 | 90 | 0.0040749 | 0.0010211 | -0.0040745 | -0.0010212
35 | 37 | 0.68681 | 0.26416 | 1.3862e-09 | 0 | 0 | 0 | 0 | 0 | 1 | -90 | 90 | 0.076635 | 0.019337 | -0.076591 | -0.01932
35 | 38 | 1.1271 | 0.4335 | 1.1374e-09 | 0 | 0 | 0 | 0 | 0 | 1 | -90 | 90 | 0.0025732 | 0.00064481 | -0.0025731 | -0.00064489
37 | 44 | 1.8151 | 0.69813 | 3.6636e-09 | 0 | 0 | 0 | 0 | 0 | 1 | -90 | 90 | 0.07351 | 0.018548 | -0.073403 | -0.018507
44 | 43 | 0.040853 | 0.015713 | 8.2456e-11 | 0 | 0 | 0 | 0 | 0 | 1 | -90 | 90 | 0.07169 | 0.018078 | -0.071687 | -0.018077
46 | 45 | 5.0106 | 1.9271 | 5.0565e-09 | 0 | 0 | 0 | 0 | 0 | 1 | -90 | 90 | 0.0022042 | 0.00055197 | -0.002204 | -0.00055237
43 | 41 | 1.5807 | 0.60795 | 3.1904e-09 | 0 | 0 | 0 | 0 | 0 | 1 | -90 | 90 | 0.068583 | 0.017299 | -0.068502 | -0.017268