## bus_data
BUS_I | BUS_TYPE | Pd | Qd | Gs | Bs | area | Vm | Va | baseKV | zone | Vmax | Vmin
1 | 1 | 0.0019243 | 0.00048226 | 0 | 0 | 1 | 0.99803 | -0.013773 | 0.4 | 1 | 1.1 | 0.9
2 | 1 | 0.0013784 | 0.00034546 | 0 | 0 | 1 | 0.99816 | -0.012876 | 0.4 | 1 | 1.1 | 0.9
3 | 1 | 0.0013368 | 0.00033502 | 0 | 0 | 1 | 0.9979 | -0.014683 | 0.4 | 1 | 1.1 | 0.9
4 | 1 | 0.0013322 | 0.00033387 | 0 | 0 | 1 | 0.9983 | -0.011902 | 0.4 | 1 | 1.1 | 0.9
5 | 1 | 0.0018439 | 0.00046212 | 0 | 0 | 1 | 0.99786 | -0.015023 | 0.4 | 1 | 1.1 | 0.9
6 | 1 | 0.0018606 | 0.00046631 | 0 | 0 | 1 | 0.99851 | -0.01041 | 0.4 | 1 | 1.1 | 0.9
7 | 1 | 0.0015012 | 0.00037623 | 0 | 0 | 1 | 0.99776 | -0.01567 | 0.4 | 1 | 1.1 | 0.9
30 | 1 | 0.0014678 | 0.00036788 | 0 | 0 | 1 | 0.99861 | -0.0097374 | 0.4 | 1 | 1.1 | 0.9
28 | 1 | 0.0024719 | 0.00061951 | 0 | 0 | 1 | 0.99775 | -0.015749 | 0.4 | 1 | 1.1 | 0.9
31 | 1 | 0.0095578 | 0.0023954 | 0 | 0 | 1 | 0.9992 | -0.0055733 | 0.4 | 1 | 1.1 | 0.9
8 | 1 | 0.010017 | 0.0025106 | 0 | 0 | 1 | 0.99525 | -0.03328 | 0.4 | 1 | 1.1 | 0.9
9 | 1 | 0.0043801 | 0.0010978 | 0 | 0 | 1 | 0.99424 | -0.040359 | 0.4 | 1 | 1.1 | 0.9
10 | 1 | 0.010441 | 0.0026167 | 0 | 0 | 1 | 0.99552 | -0.03134 | 0.4 | 1 | 1.1 | 0.9
11 | 1 | 0.00080595 | 0.00020199 | 0 | 0 | 1 | 0.99415 | -0.041034 | 0.4 | 1 | 1.1 | 0.9
12 | 1 | 0 | 0 | 0 | 0 | 1 | 0.99671 | -0.02299 | 0.4 | 1 | 1.1 | 0.9
13 | 1 | 0.0057265 | 0.0014352 | 0 | 0 | 1 | 0.99378 | -0.043597 | 0.4 | 1 | 1.1 | 0.9
14 | 1 | 0 | 0 | 0 | 0 | 1 | 0.99581 | -0.029344 | 0.4 | 1 | 1.1 | 0.9
15 | 1 | 0.0019872 | 0.00049805 | 0 | 0 | 1 | 0.99772 | -0.015963 | 0.4 | 1 | 1.1 | 0.9
34 | 1 | 0.00079273 | 0.00019868 | 0 | 0 | 1 | 0.99368 | -0.044304 | 0.4 | 1 | 1.1 | 0.9
26 | 1 | 0.0019434 | 0.00048705 | 0 | 0 | 1 | 0.99548 | -0.031688 | 0.4 | 1 | 1.1 | 0.9
48 | 1 | 0 | 0 | 0 | 0 | 1 | 0.99438 | -0.039406 | 0.4 | 1 | 1.1 | 0.9
32 | 3 | 0 | 0 | 0 | 0 | 1 | 1 | 0 | 0.4 | 1 | 1.1 | 0.9
35 | 1 | 0.0022659 | 0.00056789 | 0 | 0 | 1 | 0.99353 | -0.04534 | 0.4 | 1 | 1.1 | 0.9
24 | 1 | 0.0014622 | 0.00036646 | 0 | 0 | 1 | 0.99508 | -0.034441 | 0.4 | 1 | 1.1 | 0.9
46 | 1 | 0.0014514 | 0.00036377 | 0 | 0 | 1 | 0.99396 | -0.042355 | 0.4 | 1 | 1.1 | 0.9
47 | 1 | 0.0020248 | 0.00050745 | 0 | 0 | 1 | 0.99368 | -0.044349 | 0.4 | 1 | 1.1 | 0.9
49 | 1 | 0.0043518 | 0.0010907 | 0 | 0 | 1 | 0.99347 | -0.045784 | 0.4 | 1 | 1.1 | 0.9
33 | 1 | 0 | 0 | 0 | 0 | 1 | 0.99787 | -0.014867 | 0.4 | 1 | 1.1 | 0.9
16 | 1 | 0.001268 | 0.0003178 | 0 | 0 | 1 | 0.99253 | -0.052422 | 0.4 | 1 | 1.1 | 0.9
17 | 1 | 0.0012686 | 0.00031794 | 0 | 0 | 1 | 0.99257 | -0.05211 | 0.4 | 1 | 1.1 | 0.9
18 | 1 | 0.0014747 | 0.00036959 | 0 | 0 | 1 | 0.99244 | -0.053086 | 0.4 | 1 | 1.1 | 0.9
19 | 1 | 0 | 0 | 0 | 0 | 1 | 0.99267 | -0.05146 | 0.4 | 1 | 1.1 | 0.9
20 | 1 | 0.0014747 | 0.00036959 | 0 | 0 | 1 | 0.99242 | -0.053213 | 0.4 | 1 | 1.1 | 0.9
21 | 1 | 0 | 0 | 0 | 0 | 1 | 0.99295 | -0.049425 | 0.4 | 1 | 1.1 | 0.9
45 | 1 | 0.0032108 | 0.0008047 | 0 | 0 | 1 | 0.99279 | -0.050608 | 0.4 | 1 | 1.1 | 0.9
52 | 1 | 0.010187 | 0.0025531 | 0 | 0 | 1 | 0.99417 | -0.040841 | 0.4 | 1 | 1.1 | 0.9
44 | 1 | 0.0032097 | 0.00080444 | 0 | 0 | 1 | 0.99271 | -0.05114 | 0.4 | 1 | 1.1 | 0.9
41 | 1 | 0 | 0 | 0 | 0 | 1 | 0.99506 | -0.034567 | 0.4 | 1 | 1.1 | 0.9
22 | 1 | 0.0014002 | 0.00035093 | 0 | 0 | 1 | 0.99487 | -0.035971 | 0.4 | 1 | 1.1 | 0.9
23 | 1 | 0.0012995 | 0.00032569 | 0 | 0 | 1 | 0.99468 | -0.037256 | 0.4 | 1 | 1.1 | 0.9
25 | 1 | 0.0037634 | 0.00094319 | 0 | 0 | 1 | 0.99457 | -0.038086 | 0.4 | 1 | 1.1 | 0.9
40 | 1 | 0.0093796 | 0.0023508 | 0 | 0 | 1 | 0.99626 | -0.026176 | 0.4 | 1 | 1.1 | 0.9
38 | 1 | 0.010191 | 0.0025542 | 0 | 0 | 1 | 0.99721 | -0.019489 | 0.4 | 1 | 1.1 | 0.9
39 | 1 | 0.010569 | 0.0026488 | 0 | 0 | 1 | 0.99721 | -0.01954 | 0.4 | 1 | 1.1 | 0.9
36 | 1 | 0.002553 | 0.00063983 | 0 | 0 | 1 | 0.99341 | -0.046218 | 0.4 | 1 | 1.1 | 0.9
37 | 1 | 0.0026149 | 0.00065535 | 0 | 0 | 1 | 0.99339 | -0.046383 | 0.4 | 1 | 1.1 | 0.9
51 | 1 | 0.0022655 | 0.00056779 | 0 | 0 | 1 | 0.9949 | -0.03571 | 0.4 | 1 | 1.1 | 0.9
42 | 1 | 0.0015725 | 0.00039412 | 0 | 0 | 1 | 0.9926 | -0.051946 | 0.4 | 1 | 1.1 | 0.9
43 | 1 | 0.0015738 | 0.00039443 | 0 | 0 | 1 | 0.99262 | -0.051813 | 0.4 | 1 | 1.1 | 0.9

## generator_data
GEN_BUS | PG | QG | QMAX | QMIN | VG | MBASE | GEN_STATUS | PMAX | PMIN
32 | 0.14222 | 0.035711 | 10 | -10 | 1 | 100 | 1 | 10 | 0

## branch_data
F_BUS | T_BUS | BR_R | BR_X | BR_B | RATE_A | RATE_B | RATE_C | TAP | SHIFT | BR_STATUS | ANGMIN | ANGMAX | P_in | Q_in | P_out | Q_out
1 | 2 | 1.2818 | 0.493 | 1.2936e-09 | 0 | 0 | 0 | 0 | 0 | 1 | -90 | 90 | -0.0090795 | -0.0022752 | 0.0090806 | 0.0022755
1 | 3 | 1.6495 | 0.63441 | 1.6646e-09 | 0 | 0 | 0 | 0 | 0 | 1 | -90 | 90 | 0.0071552 | 0.001793 | -0.0071543 | -0.0017928
2 | 4 | 1.2092 | 0.46506 | 1.2203e-09 | 0 | 0 | 0 | 0 | 0 | 1 | -90 | 90 | -0.010459 | -0.002621 | 0.01046 | 0.0026214
3 | 5 | 0.75733 | 0.29128 | 7.6428e-10 | 0 | 0 | 0 | 0 | 0 | 1 | -90 | 90 | 0.0058176 | 0.0014578 | -0.0058173 | -0.0014577
4 | 6 | 1.6426 | 0.63178 | 1.6577e-09 | 0 | 0 | 0 | 0 | 0 | 1 | -90 | 90 | -0.011793 | -0.0029553 | 0.011795 | 0.0029561
5 | 7 | 2.1095 | 0.81135 | 2.1289e-09 | 0 | 0 | 0 | 0 | 0 | 1 | -90 | 90 | 0.0039734 | 0.00099563 | -0.0039731 | -0.0009957
6 | 30 | 0.63923 | 0.24586 | 6.451e-10 | 0 | 0 | 0 | 0 | 0 | 1 | -90 | 90 | -0.013656 | -0.0034224 | 0.013657 | 0.0034228
7 | 28 | 0.41815 | 0.16083 | 4.2199e-10 | 0 | 0 | 0 | 0 | 0 | 1 | -90 | 90 | 0.0024719 | 0.00061947 | -0.0024719 | -0.00061951
30 | 31 | 3.5782 | 1.3762 | 3.611e-09 | 0 | 0 | 0 | 0 | 0 | 1 | -90 | 90 | -0.015125 | -0.0037907 | 0.015133 | 0.0037937
31 | 32 | 2.9384 | 1.1302 | 2.9654e-09 | 0 | 0 | 0 | 0 | 0 | 1 | -90 | 90 | -0.024691 | -0.0061891 | 0.02471 | 0.0061961
8 | 9 | 4.7655 | 1.8329 | 4.8092e-09 | 0 | 0 | 0 | 0 | 0 | 1 | -90 | 90 | 0.019167 | 0.004806 | -0.019148 | -0.0047992
8 | 10 | 0.85805 | 0.33002 | 8.6593e-10 | 0 | 0 | 0 | 0 | 0 | 1 | -90 | 90 | -0.029184 | -0.0073165 | 0.029192 | 0.0073195
9 | 11 | 0.58897 | 0.22653 | 5.9437e-10 | 0 | 0 | 0 | 0 | 0 | 1 | -90 | 90 | 0.014768 | 0.0037015 | -0.014766 | -0.003701
10 | 12 | 2.7247 | 1.048 | 2.7497e-09 | 0 | 0 | 0 | 0 | 0 | 1 | -90 | 90 | -0.039632 | -0.0099361 | 0.039678 | 0.0099535
11 | 13 | 2.3624 | 0.90861 | 2.3841e-09 | 0 | 0 | 0 | 0 | 0 | 1 | -90 | 90 | 0.01396 | 0.003499 | -0.013956 | -0.0034973
12 | 14 | 4.6319 | 1.7815 | 4.6744e-09 | 0 | 0 | 0 | 0 | 0 | 1 | -90 | 90 | 0.017738 | 0.004446 | -0.017722 | -0.0044404
12 | 15 | 1.5873 | 0.6105 | 1.6019e-09 | 0 | 0 | 0 | 0 | 0 | 1 | -90 | 90 | -0.057416 | -0.014399 | 0.057472 | 0.014421
13 | 34 | 1.1047 | 0.4249 | 1.1149e-09 | 0 | 0 | 0 | 0 | 0 | 1 | -90 | 90 | 0.008229 | 0.0020621 | -0.0082282 | -0.0020619
14 | 26 | 3.0642 | 1.1786 | 3.0923e-09 | 0 | 0 | 0 | 0 | 0 | 1 | -90 | 90 | 0.0098776 | 0.0024751 | -0.0098744 | -0.0024742
14 | 48 | 16.5467 | 6.3641 | 1.6698e-08 | 0 | 0 | 0 | 0 | 0 | 1 | -90 | 90 | 0.0078447 | 0.0019653 | -0.0078338 | -0.0019628
15 | 32 | 3.4964 | 1.3448 | 3.5285e-09 | 0 | 0 | 0 | 0 | 0 | 1 | -90 | 90 | -0.059459 | -0.014919 | 0.059591 | 0.014969
34 | 35 | 1.792 | 0.68922 | 1.8084e-09 | 0 | 0 | 0 | 0 | 0 | 1 | -90 | 90 | 0.0074355 | 0.0018633 | -0.0074344 | -0.001863
26 | 24 | 4.4765 | 1.7217 | 4.5176e-09 | 0 | 0 | 0 | 0 | 0 | 1 | -90 | 90 | 0.007931 | 0.0019871 | -0.007928 | -0.0019864
48 | 46 | 4.8449 | 1.8634 | 4.8893e-09 | 0 | 0 | 0 | 0 | 0 | 1 | -90 | 90 | 0.0078338 | 0.0019628 | -0.0078306 | -0.0019621
32 | 33 | 3.3502 | 1.2886 | 3.381e-09 | 0 | 0 | 0 | 0 | 0 | 1 | -90 | 90 | 0.057913 | 0.014546 | -0.057794 | -0.0145
35 | 36 | 2.1844 | 0.84014 | 2.2044e-09 | 0 | 0 | 0 | 0 | 0 | 1 | -90 | 90 | 0.0051685 | 0.0012951 | -0.0051679 | -0.0012951
24 | 22 | 3.0511 | 1.1735 | 3.0791e-09 | 0 | 0 | 0 | 0 | 0 | 1 | -90 | 90 | 0.0064658 | 0.0016199 | -0.0064644 | -0.0016197
46 | 47 | 4.02 | 1.5461 | 4.0569e-09 | 0 | 0 | 0 | 0 | 0 | 1 | -90 | 90 | 0.0063791 | 0.0015983 | -0.0063774 | -0.001598
47 | 49 | 4.239 | 1.6304 | 4.2779e-09 | 0 | 0 | 0 | 0 | 0 | 1 | -90 | 90 | 0.0043526 | 0.0010906 | -0.0043518 | -0.0010907
33 | 40 | 3.9671 | 1.5258 | 4.0035e-09 | 0 | 0 | 0 | 0 | 0 | 1 | -90 | 90 | 0.03702 | 0.009292 | -0.036962 | -0.0092701
33 | 38 | 2.8852 | 1.1097 | 2.9117e-09 | 0 | 0 | 0 | 0 | 0 | 1 | -90 | 90 | 0.020774 | 0.0052079 | -0.02076 | -0.005203
16 | 17 | 0.95026 | 0.36548 | 9.5898e-10 | 0 | 0 | 0 | 0 | 0 | 1 | -90 | 90 | -0.0042177 | -0.0010567 | 0.0042179 | 0.0010567
16 | 18 | 2.8862 | 1.1101 | 2.9127e-09 | 0 | 0 | 0 | 0 | 0 | 1 | -90 | 90 | 0.0029497 | 0.00073891 | -0.0029494 | -0.00073909
17 | 19 | 1.5192 | 0.58432 | 1.5332e-09 | 0 | 0 | 0 | 0 | 0 | 1 | -90 | 90 | -0.0054865 | -0.0013746 | 0.005487 | 0.0013747
18 | 20 | 1.1026 | 0.42409 | 1.1128e-09 | 0 | 0 | 0 | 0 | 0 | 1 | -90 | 90 | 0.0014747 | 0.00036949 | -0.0014747 | -0.00036959
19 | 21 | 4.7555 | 1.8291 | 4.7992e-09 | 0 | 0 | 0 | 0 | 0 | 1 | -90 | 90 | -0.005487 | -0.0013747 | 0.0054885 | 0.0013748
21 | 45 | 1.5868 | 0.6103 | 1.6013e-09 | 0 | 0 | 0 | 0 | 0 | 1 | -90 | 90 | 0.0095692 | 0.0023979 | -0.0095676 | -0.0023975
21 | 52 | 7.3257 | 2.8176 | 7.393e-09 | 0 | 0 | 0 | 0 | 0 | 1 | -90 | 90 | -0.015058 | -0.0037727 | 0.015076 | 0.0037789
45 | 44 | 1.0733 | 0.41282 | 1.0832e-09 | 0 | 0 | 0 | 0 | 0 | 1 | -90 | 90 | 0.0063569 | 0.0015928 | -0.0063564 | -0.0015927
52 | 41 | 3.2002 | 1.2308 | 3.2296e-09 | 0 | 0 | 0 | 0 | 0 | 1 | -90 | 90 | -0.025263 | -0.006332 | 0.025285 | 0.0063401
44 | 43 | 2.7453 | 1.0559 | 2.7705e-09 | 0 | 0 | 0 | 0 | 0 | 1 | -90 | 90 | 0.0031467 | 0.00078829 | -0.0031464 | -0.00078845
41 | 51 | 6.4979 | 2.4992 | 6.5575e-09 | 0 | 0 | 0 | 0 | 0 | 1 | -90 | 90 | 0.0022659 | 0.00056728 | -0.0022655 | -0.00056779
41 | 40 | 3.9353 | 1.5136 | 3.9714e-09 | 0 | 0 | 0 | 0 | 0 | 1 | -90 | 90 | -0.027551 | -0.0069074 | 0.027583 | 0.0069194
22 | 23 | 3.2677 | 1.2568 | 3.2977e-09 | 0 | 0 | 0 | 0 | 0 | 1 | -90 | 90 | 0.0050642 | 0.0012688 | -0.0050633 | -0.0012688
23 | 25 | 2.843 | 1.0935 | 2.8691e-09 | 0 | 0 | 0 | 0 | 0 | 1 | -90 | 90 | 0.0037638 | 0.00094307 | -0.0037634 | -0.00094319
38 | 39 | 0.063338 | 0.024361 | 6.3919e-11 | 0 | 0 | 0 | 0 | 0 | 1 | -90 | 90 | 0.010569 | 0.0026488 | -0.010569 | -0.0026488
36 | 37 | 0.8119 | 0.31227 | 8.1935e-10 | 0 | 0 | 0 | 0 | 0 | 1 | -90 | 90 | 0.0026149 | 0.00065529 | -0.0026149 | -0.00065535
42 | 43 | 1.0827 | 0.41644 | 1.0927e-09 | 0 | 0 | 0 | 0 | 0 | 1 | -90 | 90 | -0.0015725 | -0.00039412 | 0.0015726 | 0.00039402