## bus_data
BUS_I | BUS_TYPE | Pd | Qd | Gs | Bs | area | Vm | Va | baseKV | zone | Vmax | Vmin
53 | 1 | 0.0045265 | 0.0011344 | 0 | 0 | 1 | 0.99617 | -0.026753 | 0.4 | 1 | 1.1 | 0.9
54 | 1 | 0.00092741 | 0.00023243 | 0 | 0 | 1 | 0.99803 | -0.01372 | 0.4 | 1 | 1.1 | 0.9
55 | 1 | 0 | 0 | 0 | 0 | 1 | 0.99472 | -0.036942 | 0.4 | 1 | 1.1 | 0.9
56 | 1 | 0.0045416 | 0.0011382 | 0 | 0 | 1 | 0.99863 | -0.0095354 | 0.4 | 1 | 1.1 | 0.9
57 | 1 | 0.0013949 | 0.0003496 | 0 | 0 | 1 | 0.99298 | -0.049175 | 0.4 | 1 | 1.1 | 0.9
58 | 1 | 0.0013037 | 0.00032674 | 0 | 0 | 1 | 0.99879 | -0.0084656 | 0.4 | 1 | 1.1 | 0.9
59 | 1 | 0.00081084 | 0.00020321 | 0 | 0 | 1 | 0.99238 | -0.053397 | 0.4 | 1 | 1.1 | 0.9
60 | 3 | 0.0012995 | 0.00032569 | 0 | 0 | 1 | 1 | 0 | 0.4 | 1 | 1.1 | 0.9
64 | 1 | 0 | 0 | 0 | 0 | 1 | 0.99197 | -0.056304 | 0.4 | 1 | 1.1 | 0.9
61 | 1 | 0.003096 | 0.00077594 | 0 | 0 | 1 | 0.99884 | -0.0081332 | 0.4 | 1 | 1.1 | 0.9
62 | 1 | 0.0019944 | 0.00049986 | 0 | 0 | 1 | 0.99841 | -0.011144 | 0.4 | 1 | 1.1 | 0.9
63 | 1 | 0 | 0 | 0 | 0 | 1 | 0.99693 | -0.021512 | 0.4 | 1 | 1.1 | 0.9
74 | 1 | 0.0011039 | 0.00027666 | 0 | 0 | 1 | 0.99575 | -0.029813 | 0.4 | 1 | 1.1 | 0.9
75 | 1 | 0 | 0 | 0 | 0 | 1 | 0.99515 | -0.034001 | 0.4 | 1 | 1.1 | 0.9
76 | 1 | 0.0049208 | 0.0012333 | 0 | 0 | 1 | 0.99671 | -0.023068 | 0.4 | 1 | 1.1 | 0.9
65 | 1 | 0.00075092 | 0.0001882 | 0 | 0 | 1 | 0.99174 | -0.057897 | 0.4 | 1 | 1.1 | 0.9
66 | 1 | 0.00051057 | 0.00012796 | 0 | 0 | 1 | 0.99176 | -0.057758 | 0.4 | 1 | 1.1 | 0.9
82 | 1 | 0.0053281 | 0.0013354 | 0 | 0 | 1 | 0.99168 | -0.058337 | 0.4 | 1 | 1.1 | 0.9
70 | 1 | 0.00033921 | 8.5013e-05 | 0 | 0 | 1 | 0.99027 | -0.06832 | 0.4 | 1 | 1.1 | 0.9
67 | 1 | 0.0050969 | 0.0012774 | 0 | 0 | 1 | 0.9899 | -0.070917 | 0.4 | 1 | 1.1 | 0.9
68 | 1 | 0.0088102 | 0.002208 | 0 | 0 | 1 | 0.99021 | -0.068739 | 0.4 | 1 | 1.1 | 0.9
69 | 1 | 0 | 0 | 0 | 0 | 1 | 0.98983 | -0.071433 | 0.4 | 1 | 1.1 | 0.9
71 | 1 | 0 | 0 | 0 | 0 | 1 | 0.98962 | -0.072902 | 0.4 | 1 | 1.1 | 0.9
72 | 1 | 0.00079457 | 0.00019914 | 0 | 0 | 1 | 0.98959 | -0.073125 | 0.4 | 1 | 1.1 | 0.9
73 | 1 | 0.00070977 | 0.00017788 | 0 | 0 | 1 | 0.98956 | -0.073339 | 0.4 | 1 | 1.1 | 0.9
77 | 1 | 0.0065648 | 0.0016453 | 0 | 0 | 1 | 0.99523 | -0.033434 | 0.4 | 1 | 1.1 | 0.9
78 | 1 | 0.001008 | 0.00025264 | 0 | 0 | 1 | 0.99567 | -0.030316 | 0.4 | 1 | 1.1 | 0.9
80 | 1 | 0.0011849 | 0.00029696 | 0 | 0 | 1 | 0.99495 | -0.035373 | 0.4 | 1 | 1.1 | 0.9
81 | 1 | 0.00096229 | 0.00024117 | 0 | 0 | 1 | 0.99664 | -0.023527 | 0.4 | 1 | 1.1 | 0.9
98 | 1 | 0 | 0 | 0 | 0 | 1 | 0.99515 | -0.034019 | 0.4 | 1 | 1.1 | 0.9
97 | 1 | 0.0011369 | 0.00028492 | 0 | 0 | 1 | 0.99564 | -0.030534 | 0.4 | 1 | 1.1 | 0.9
79 | 1 | 0.0027878 | 0.00069868 | 0 | 0 | 1 | 0.99368 | -0.044383 | 0.4 | 1 | 1.1 | 0.9
95 | 1 | 0 | 0 | 0 | 0 | 1 | 0.99374 | -0.043942 | 0.4 | 1 | 1.1 | 0.9
91 | 1 | 0 | 0 | 0 | 0 | 1 | 0.99432 | -0.039873 | 0.4 | 1 | 1.1 | 0.9
84 | 1 | 0.0023556 | 0.00059037 | 0 | 0 | 1 | 0.99656 | -0.024085 | 0.4 | 1 | 1.1 | 0.9
86 | 1 | 0.0016026 | 0.00040165 | 0 | 0 | 1 | 0.99386 | -0.043111 | 0.4 | 1 | 1.1 | 0.9
87 | 1 | 0.0013178 | 0.00033027 | 0 | 0 | 1 | 0.99389 | -0.042862 | 0.4 | 1 | 1.1 | 0.9
88 | 1 | 0.0026337 | 0.00066008 | 0 | 0 | 1 | 0.99378 | -0.043615 | 0.4 | 1 | 1.1 | 0.9
89 | 1 | 0.0020303 | 0.00050885 | 0 | 0 | 1 | 0.9941 | -0.041356 | 0.4 | 1 | 1.1 | 0.9
92 | 1 | 0 | 0 | 0 | 0 | 1 | 0.99423 | -0.040484 | 0.4 | 1 | 1.1 | 0.9
93 | 1 | 0.00096417 | 0.00024164 | 0 | 0 | 1 | 0.99411 | -0.041346 | 0.4 | 1 | 1.1 | 0.9
94 | 1 | 0.0022059 | 0.00055286 | 0 | 0 | 1 | 0.99414 | -0.041093 | 0.4 | 1 | 1.1 | 0.9
96 | 1 | 0.0011603 | 0.0002908 | 0 | 0 | 1 | 0.9938 | -0.043487 | 0.4 | 1 | 1.1 | 0.9
99 | 1 | 0.0016936 | 0.00042446 | 0 | 0 | 1 | 0.99371 | -0.044117 | 0.4 | 1 | 1.1 | 0.9
100 | 1 | 0.00067694 | 0.00016966 | 0 | 0 | 1 | 0.99503 | -0.034831 | 0.4 | 1 | 1.1 | 0.9
101 | 1 | 0 | 0 | 0 | 0 | 1 | 0.9949 | -0.035791 | 0.4 | 1 | 1.1 | 0.9
102 | 1 | 0.0018914 | 0.00047402 | 0 | 0 | 1 | 0.99502 | -0.03491 | 0.4 | 1 | 1.1 | 0.9
103 | 1 | 0.0030496 | 0.00076431 | 0 | 0 | 1 | 0.99482 | -0.036351 | 0.4 | 1 | 1.1 | 0.9

## generator_data
GEN_BUS | PG | QG | QMAX | QMIN | VG | MBASE | GEN_STATUS | PMAX | PMIN
60 | 0.083944 | 0.021084 | 10 | -10 | 1 | 100 | 1 | 10 | 0

## branch_data
F_BUS | T_BUS | BR_R | BR_X | BR_B | RATE_A | RATE_B | RATE_C | TAP | SHIFT | BR_STATUS | ANGMIN | ANGMAX | P_in | Q_in | P_out | Q_out
53 | 54 | 5.796 | 2.2292 | 5.8492e-09 | 0 | 0 | 0 | 0 | 0 | 1 | -90 | 90 | -0.029203 | -0.0073303 | 0.029256 | 0.00735
53 | 55 | 5.3477 | 2.0568 | 5.3968e-09 | 0 | 0 | 0 | 0 | 0 | 1 | -90 | 90 | 0.024677 | 0.0061958 | -0.024642 | -0.0061829
54 | 56 | 1.8078 | 0.69531 | 1.8244e-09 | 0 | 0 | 0 | 0 | 0 | 1 | -90 | 90 | -0.030183 | -0.0075825 | 0.030201 | 0.0075891
55 | 57 | 6.4019 | 2.4623 | 6.4607e-09 | 0 | 0 | 0 | 0 | 0 | 1 | -90 | 90 | 0.024642 | 0.0061829 | -0.0246 | -0.0061675
56 | 58 | 0.40177 | 0.15453 | 4.0546e-10 | 0 | 0 | 0 | 0 | 0 | 1 | -90 | 90 | -0.034743 | -0.0087273 | 0.034748 | 0.0087292
57 | 59 | 2.3368 | 0.89878 | 2.3583e-09 | 0 | 0 | 0 | 0 | 0 | 1 | -90 | 90 | 0.023205 | 0.0058179 | -0.023191 | -0.0058129
58 | 60 | 3.068 | 1.18 | 3.0961e-09 | 0 | 0 | 0 | 0 | 0 | 1 | -90 | 90 | -0.036051 | -0.009056 | 0.036094 | 0.009072
59 | 64 | 1.6661 | 0.64081 | 1.6814e-09 | 0 | 0 | 0 | 0 | 0 | 1 | -90 | 90 | 0.022381 | 0.0056097 | -0.022372 | -0.0056064
60 | 61 | 2.2803 | 0.87705 | 2.3013e-09 | 0 | 0 | 0 | 0 | 0 | 1 | -90 | 90 | 0.046551 | 0.011686 | -0.046498 | -0.011666
64 | 65 | 3.3573 | 1.2913 | 3.3881e-09 | 0 | 0 | 0 | 0 | 0 | 1 | -90 | 90 | 0.0060807 | 0.0015238 | -0.0060794 | -0.0015236
64 | 66 | 1.1437 | 0.43989 | 1.1542e-09 | 0 | 0 | 0 | 0 | 0 | 1 | -90 | 90 | 0.016291 | 0.0040827 | -0.016288 | -0.0040815
61 | 62 | 0.90304 | 0.34732 | 9.1132e-10 | 0 | 0 | 0 | 0 | 0 | 1 | -90 | 90 | 0.043402 | 0.01089 | -0.043384 | -0.010884
62 | 63 | 3.2538 | 1.2515 | 3.2837e-09 | 0 | 0 | 0 | 0 | 0 | 1 | -90 | 90 | 0.04139 | 0.010384 | -0.04133 | -0.010361
63 | 74 | 6.946 | 2.6715 | 7.0098e-09 | 0 | 0 | 0 | 0 | 0 | 1 | -90 | 90 | 0.015457 | 0.0038742 | -0.01544 | -0.0038681
63 | 75 | 9.1664 | 3.5255 | 9.2505e-09 | 0 | 0 | 0 | 0 | 0 | 1 | -90 | 90 | 0.017632 | 0.004422 | -0.017602 | -0.0044112
63 | 76 | 2.444 | 0.94001 | 2.4665e-09 | 0 | 0 | 0 | 0 | 0 | 1 | -90 | 90 | 0.0082408 | 0.0020649 | -0.0082391 | -0.0020645
74 | 77 | 3.8331 | 1.4743 | 3.8683e-09 | 0 | 0 | 0 | 0 | 0 | 1 | -90 | 90 | 0.012191 | 0.0030543 | -0.012184 | -0.0030524
74 | 78 | 3.025 | 1.1634 | 3.0527e-09 | 0 | 0 | 0 | 0 | 0 | 1 | -90 | 90 | 0.0021451 | 0.00053708 | -0.0021449 | -0.00053733
75 | 80 | 1.0054 | 0.38668 | 1.0146e-09 | 0 | 0 | 0 | 0 | 0 | 1 | -90 | 90 | 0.017602 | 0.0044112 | -0.017598 | -0.00441
76 | 81 | 1.7875 | 0.68748 | 1.8039e-09 | 0 | 0 | 0 | 0 | 0 | 1 | -90 | 90 | 0.0033183 | 0.0008312 | -0.0033181 | -0.0008313
65 | 82 | 1.0576 | 0.40678 | 1.0673e-09 | 0 | 0 | 0 | 0 | 0 | 1 | -90 | 90 | 0.0053284 | 0.0013354 | -0.0053281 | -0.0013354
66 | 70 | 8.5636 | 3.2937 | 8.6421e-09 | 0 | 0 | 0 | 0 | 0 | 1 | -90 | 90 | 0.015777 | 0.0039536 | -0.015754 | -0.0039455
70 | 68 | 0.34661 | 0.13331 | 3.4979e-10 | 0 | 0 | 0 | 0 | 0 | 1 | -90 | 90 | 0.015415 | 0.0038605 | -0.015414 | -0.0038602
67 | 68 | 4.198 | 1.6146 | 4.2366e-09 | 0 | 0 | 0 | 0 | 0 | 1 | -90 | 90 | -0.0066017 | -0.0016518 | 0.0066037 | 0.0016522
67 | 69 | 4.3226 | 1.6625 | 4.3623e-09 | 0 | 0 | 0 | 0 | 0 | 1 | -90 | 90 | 0.0015048 | 0.00037443 | -0.0015047 | -0.00037482
69 | 71 | 12.3583 | 4.7532 | 1.2472e-08 | 0 | 0 | 0 | 0 | 0 | 1 | -90 | 90 | 0.0015047 | 0.00037482 | -0.0015044 | -0.00037592
71 | 72 | 3.5609 | 1.3696 | 3.5936e-09 | 0 | 0 | 0 | 0 | 0 | 1 | -90 | 90 | 0.0007946 | 0.0001988 | -0.00079457 | -0.00019914
71 | 73 | 7.8185 | 3.0071 | 7.8903e-09 | 0 | 0 | 0 | 0 | 0 | 1 | -90 | 90 | 0.00070981 | 0.00017713 | -0.00070976 | -0.00017788
77 | 98 | 1.341 | 0.51577 | 1.3533e-09 | 0 | 0 | 0 | 0 | 0 | 1 | -90 | 90 | 0.0056197 | 0.0014071 | -0.0056192 | -0.001407
78 | 97 | 2.474 | 0.95154 | 2.4967e-09 | 0 | 0 | 0 | 0 | 0 | 1 | -90 | 90 | 0.0011369 | 0.00028469 | -0.0011369 | -0.00028492
80 | 91 | 3.5328 | 1.3588 | 3.5652e-09 | 0 | 0 | 0 | 0 | 0 | 1 | -90 | 90 | 0.016413 | 0.0041131 | -0.016403 | -0.0041095
81 | 84 | 3.063 | 1.1781 | 3.0911e-09 | 0 | 0 | 0 | 0 | 0 | 1 | -90 | 90 | 0.0023558 | 0.00059013 | -0.0023556 | -0.00059037
98 | 100 | 4.0702 | 1.5655 | 4.1075e-09 | 0 | 0 | 0 | 0 | 0 | 1 | -90 | 90 | 0.0025686 | 0.00064334 | -0.0025683 | -0.00064364
98 | 101 | 7.4793 | 2.8766 | 7.5479e-09 | 0 | 0 | 0 | 0 | 0 | 1 | -90 | 90 | 0.0030506 | 0.0007637 | -0.0030499 | -0.00076416
79 | 95 | 2.0322 | 0.78163 | 2.0509e-09 | 0 | 0 | 0 | 0 | 0 | 1 | -90 | 90 | -0.0027878 | -0.00069868 | 0.0027879 | 0.00069854
95 | 99 | 1.3271 | 0.51044 | 1.3393e-09 | 0 | 0 | 0 | 0 | 0 | 1 | -90 | 90 | 0.0016937 | 0.00042434 | -0.0016936 | -0.00042446
95 | 96 | 1.3054 | 0.50209 | 1.3174e-09 | 0 | 0 | 0 | 0 | 0 | 1 | -90 | 90 | -0.0044816 | -0.0011229 | 0.0044819 | 0.0011229
91 | 92 | 0.89115 | 0.34275 | 8.9933e-10 | 0 | 0 | 0 | 0 | 0 | 1 | -90 | 90 | 0.0088157 | 0.0022084 | -0.0088149 | -0.0022082
91 | 89 | 2.5144 | 0.96707 | 2.5375e-09 | 0 | 0 | 0 | 0 | 0 | 1 | -90 | 90 | 0.0075875 | 0.0019011 | -0.007586 | -0.0019008
86 | 87 | 0.75668 | 0.29103 | 7.6362e-10 | 0 | 0 | 0 | 0 | 0 | 1 | -90 | 90 | -0.0042365 | -0.0010616 | 0.0042367 | 0.0010615
86 | 88 | 2.4623 | 0.94703 | 2.4849e-09 | 0 | 0 | 0 | 0 | 0 | 1 | -90 | 90 | 0.0026339 | 0.0006599 | -0.0026337 | -0.00066008
87 | 89 | 3.4882 | 1.3416 | 3.5203e-09 | 0 | 0 | 0 | 0 | 0 | 1 | -90 | 90 | -0.0055545 | -0.0013918 | 0.0055556 | 0.0013919
92 | 93 | 1.678 | 0.6454 | 1.6934e-09 | 0 | 0 | 0 | 0 | 0 | 1 | -90 | 90 | 0.0066088 | 0.0016556 | -0.006608 | -0.0016555
92 | 94 | 3.5533 | 1.3667 | 3.5859e-09 | 0 | 0 | 0 | 0 | 0 | 1 | -90 | 90 | 0.0022061 | 0.00055257 | -0.0022059 | -0.00055286
93 | 96 | 4.8801 | 1.877 | 4.9249e-09 | 0 | 0 | 0 | 0 | 0 | 1 | -90 | 90 | 0.0056439 | 0.0014138 | -0.0056422 | -0.0014137
100 | 102 | 0.53897 | 0.2073 | 5.4392e-10 | 0 | 0 | 0 | 0 | 0 | 1 | -90 | 90 | 0.0018914 | 0.00047398 | -0.0018914 | -0.00047402
101 | 103 | 2.3697 | 0.91143 | 2.3915e-09 | 0 | 0 | 0 | 0 | 0 | 1 | -90 | 90 | 0.0030499 | 0.00076416 | -0.0030496 | -0.00076431