## bus_data
BUS_I | BUS_TYPE | Pd | Qd | Gs | Bs | area | Vm | Va | baseKV | zone | Vmax | Vmin
1 | 1 | 0.0023967 | 0.00060067 | 0 | 0 | 1 | 0.99034 | -0.067073 | 0.4 | 1 | 1.1 | 0.9
3 | 1 | 0 | 0 | 0 | 0 | 1 | 0.99041 | -0.066634 | 0.4 | 1 | 1.1 | 0.9
5 | 1 | 0.0065946 | 0.0016528 | 0 | 0 | 1 | 0.99014 | -0.068499 | 0.4 | 1 | 1.1 | 0.9
6 | 1 | 0 | 0 | 0 | 0 | 1 | 0.98944 | -0.07338 | 0.4 | 1 | 1.1 | 0.9
7 | 1 | 0 | 0 | 0 | 0 | 1 | 0.99307 | -0.04806 | 0.4 | 1 | 1.1 | 0.9
4 | 1 | 0.0019061 | 0.00047771 | 0 | 0 | 1 | 0.97238 | -0.19451 | 0.4 | 1 | 1.1 | 0.9
13 | 1 | 0.001769 | 0.00044337 | 0 | 0 | 1 | 0.97247 | -0.19389 | 0.4 | 1 | 1.1 | 0.9
9 | 1 | 0.0023128 | 0.00057963 | 0 | 0 | 1 | 0.98994 | -0.069915 | 0.4 | 1 | 1.1 | 0.9
108 | 1 | 0.0021429 | 0.00053707 | 0 | 0 | 1 | 0.9894 | -0.073659 | 0.4 | 1 | 1.1 | 0.9
54 | 1 | 0 | 0 | 0 | 0 | 1 | 0.98837 | -0.080879 | 0.4 | 1 | 1.1 | 0.9
42 | 1 | 0 | 0 | 0 | 0 | 1 | 0.99128 | -0.060636 | 0.4 | 1 | 1.1 | 0.9
8 | 1 | 0 | 0 | 0 | 0 | 1 | 0.99252 | -0.051899 | 0.4 | 1 | 1.1 | 0.9
38 | 1 | 0.0031096 | 0.00077935 | 0 | 0 | 1 | 0.99586 | -0.02864 | 0.4 | 1 | 1.1 | 0.9
114 | 1 | 0 | 0 | 0 | 0 | 1 | 0.99216 | -0.054471 | 0.4 | 1 | 1.1 | 0.9
115 | 1 | 0.0032856 | 0.00082345 | 0 | 0 | 1 | 0.9925 | -0.052054 | 0.4 | 1 | 1.1 | 0.9
14 | 1 | 0.0019186 | 0.00048084 | 0 | 0 | 1 | 0.97252 | -0.19351 | 0.4 | 1 | 1.1 | 0.9
10 | 1 | 0.0031608 | 0.00079217 | 0 | 0 | 1 | 0.98984 | -0.070635 | 0.4 | 1 | 1.1 | 0.9
56 | 1 | 0.0027113 | 0.00067951 | 0 | 0 | 1 | 0.98834 | -0.081081 | 0.4 | 1 | 1.1 | 0.9
52 | 1 | 0.00083486 | 0.00020924 | 0 | 0 | 1 | 0.98778 | -0.085065 | 0.4 | 1 | 1.1 | 0.9
107 | 1 | 0.0029754 | 0.00074571 | 0 | 0 | 1 | 0.99117 | -0.061365 | 0.4 | 1 | 1.1 | 0.9
82 | 1 | 0 | 0 | 0 | 0 | 1 | 0.98955 | -0.072765 | 0.4 | 1 | 1.1 | 0.9
39 | 1 | 0.0029316 | 0.00073474 | 0 | 0 | 1 | 0.99653 | -0.023951 | 0.4 | 1 | 1.1 | 0.9
116 | 1 | 0.0032872 | 0.00082386 | 0 | 0 | 1 | 0.99213 | -0.054645 | 0.4 | 1 | 1.1 | 0.9
117 | 1 | 0 | 0 | 0 | 0 | 1 | 0.99192 | -0.056186 | 0.4 | 1 | 1.1 | 0.9
15 | 1 | 0 | 0 | 0 | 0 | 1 | 0.97258 | -0.19306 | 0.4 | 1 | 1.1 | 0.9
16 | 1 | 0 | 0 | 0 | 0 | 1 | 0.97279 | -0.19159 | 0.4 | 1 | 1.1 | 0.9
104 | 1 | 0.0070748 | 0.0017731 | 0 | 0 | 1 | 0.97268 | -0.19237 | 0.4 | 1 | 1.1 | 0.9
105 | 1 | 0 | 0 | 0 | 0 | 1 | 0.9732 | -0.18864 | 0.4 | 1 | 1.1 | 0.9
129 | 1 | 0.0030627 | 0.00076758 | 0 | 0 | 1 | 0.97318 | -0.18876 | 0.4 | 1 | 1.1 | 0.9
34 | 1 | 0 | 0 | 0 | 0 | 1 | 0.97246 | -0.19391 | 0.4 | 1 | 1.1 | 0.9
103 | 1 | 0 | 0 | 0 | 0 | 1 | 0.97348 | -0.18662 | 0.4 | 1 | 1.1 | 0.9
128 | 1 | 0.0090389 | 0.0022654 | 0 | 0 | 1 | 0.97242 | -0.19426 | 0.4 | 1 | 1.1 | 0.9
102 | 1 | 0 | 0 | 0 | 0 | 1 | 0.97471 | -0.17775 | 0.4 | 1 | 1.1 | 0.9
118 | 1 | 0 | 0 | 0 | 0 | 1 | 0.97513 | -0.17475 | 0.4 | 1 | 1.1 | 0.9
119 | 1 | 0.0015676 | 0.00039288 | 0 | 0 | 1 | 0.97471 | -0.17779 | 0.4 | 1 | 1.1 | 0.9
131 | 1 | 0.002996 | 0.00075088 | 0 | 0 | 1 | 0.97346 | -0.18675 | 0.4 | 1 | 1.1 | 0.9
31 | 1 | 0 | 0 | 0 | 0 | 1 | 0.97293 | -0.19057 | 0.4 | 1 | 1.1 | 0.9
130 | 1 | 0.0079195 | 0.0019848 | 0 | 0 | 1 | 0.97286 | -0.19104 | 0.4 | 1 | 1.1 | 0.9
101 | 1 | 0.0033943 | 0.00085069 | 0 | 0 | 1 | 0.97827 | -0.15228 | 0.4 | 1 | 1.1 | 0.9
30 | 1 | 0 | 0 | 0 | 0 | 1 | 0.97838 | -0.15149 | 0.4 | 1 | 1.1 | 0.9
18 | 1 | 0.00094883 | 0.0002378 | 0 | 0 | 1 | 0.98466 | -0.10698 | 0.4 | 1 | 1.1 | 0.9
19 | 1 | 0.0021749 | 0.00054509 | 0 | 0 | 1 | 0.98385 | -0.1127 | 0.4 | 1 | 1.1 | 0.9
20 | 1 | 0 | 0 | 0 | 0 | 1 | 0.98519 | -0.10326 | 0.4 | 1 | 1.1 | 0.9
21 | 1 | 0 | 0 | 0 | 0 | 1 | 0.98284 | -0.11987 | 0.4 | 1 | 1.1 | 0.9
22 | 1 | 0 | 0 | 0 | 0 | 1 | 0.98526 | -0.10279 | 0.4 | 1 | 1.1 | 0.9
24 | 1 | 0 | 0 | 0 | 0 | 1 | 0.98461 | -0.1074 | 0.4 | 1 | 1.1 | 0.9
25 | 1 | 0.0044799 | 0.0011228 | 0 | 0 | 1 | 0.98278 | -0.12025 | 0.4 | 1 | 1.1 | 0.9
26 | 1 | 0.0035335 | 0.00088559 | 0 | 0 | 1 | 0.98228 | -0.12379 | 0.4 | 1 | 1.1 | 0.9
132 | 1 | 0.0023517 | 0.00058938 | 0 | 0 | 1 | 0.98523 | -0.10301 | 0.4 | 1 | 1.1 | 0.9
55 | 1 | 0 | 0 | 0 | 0 | 1 | 0.98632 | -0.095315 | 0.4 | 1 | 1.1 | 0.9
23 | 1 | 0 | 0 | 0 | 0 | 1 | 0.98445 | -0.10854 | 0.4 | 1 | 1.1 | 0.9
133 | 1 | 0.0027326 | 0.00068485 | 0 | 0 | 1 | 0.98441 | -0.1088 | 0.4 | 1 | 1.1 | 0.9
134 | 1 | 0.0021456 | 0.00053773 | 0 | 0 | 1 | 0.98442 | -0.10875 | 0.4 | 1 | 1.1 | 0.9
135 | 1 | 0 | 0 | 0 | 0 | 1 | 0.9846 | -0.10744 | 0.4 | 1 | 1.1 | 0.9
136 | 1 | 0.0022446 | 0.00056254 | 0 | 0 | 1 | 0.98458 | -0.10763 | 0.4 | 1 | 1.1 | 0.9
35 | 1 | 0 | 0 | 0 | 0 | 1 | 0.9814 | -0.13007 | 0.4 | 1 | 1.1 | 0.9
100 | 1 | 0.0035409 | 0.00088742 | 0 | 0 | 1 | 0.98627 | -0.095655 | 0.4 | 1 | 1.1 | 0.9
53 | 1 | 0.0022844 | 0.00057252 | 0 | 0 | 1 | 0.98712 | -0.089652 | 0.4 | 1 | 1.1 | 0.9
137 | 1 | 0.0021766 | 0.0005455 | 0 | 0 | 1 | 0.98457 | -0.10763 | 0.4 | 1 | 1.1 | 0.9
36 | 1 | 0.0039259 | 0.00098393 | 0 | 0 | 1 | 0.98134 | -0.13051 | 0.4 | 1 | 1.1 | 0.9
37 | 1 | 0 | 0 | 0 | 0 | 1 | 0.9795 | -0.14357 | 0.4 | 1 | 1.1 | 0.9
27 | 1 | 0.0017342 | 0.00043463 | 0 | 0 | 1 | 0.97664 | -0.16398 | 0.4 | 1 | 1.1 | 0.9
28 | 1 | 0.0037546 | 0.000941 | 0 | 0 | 1 | 0.97628 | -0.16656 | 0.4 | 1 | 1.1 | 0.9
29 | 1 | 0 | 0 | 0 | 0 | 1 | 0.97746 | -0.15808 | 0.4 | 1 | 1.1 | 0.9
66 | 1 | 0 | 0 | 0 | 0 | 1 | 0.97329 | -0.18799 | 0.4 | 1 | 1.1 | 0.9
64 | 1 | 0.0049532 | 0.0012414 | 0 | 0 | 1 | 0.97221 | -0.1958 | 0.4 | 1 | 1.1 | 0.9
65 | 1 | 0.006077 | 0.001523 | 0 | 0 | 1 | 0.97231 | -0.19504 | 0.4 | 1 | 1.1 | 0.9
33 | 1 | 0 | 0 | 0 | 0 | 1 | 0.97635 | -0.16602 | 0.4 | 1 | 1.1 | 0.9
32 | 1 | 0 | 0 | 0 | 0 | 1 | 0.97614 | -0.16753 | 0.4 | 1 | 1.1 | 0.9
124 | 1 | 0 | 0 | 0 | 0 | 1 | 0.9761 | -0.1678 | 0.4 | 1 | 1.1 | 0.9
125 | 1 | 0.0015474 | 0.00038781 | 0 | 0 | 1 | 0.97613 | -0.16761 | 0.4 | 1 | 1.1 | 0.9
123 | 1 | 0.0016688 | 0.00041825 | 0 | 0 | 1 | 0.97635 | -0.16605 | 0.4 | 1 | 1.1 | 0.9
120 | 1 | 0 | 0 | 0 | 0 | 1 | 0.97589 | -0.16934 | 0.4 | 1 | 1.1 | 0.9
111 | 1 | 0.0035428 | 0.00088791 | 0 | 0 | 1 | 0.97936 | -0.14454 | 0.4 | 1 | 1.1 | 0.9
126 | 1 | 0.0014948 | 0.00037464 | 0 | 0 | 1 | 0.97608 | -0.16799 | 0.4 | 1 | 1.1 | 0.9
127 | 1 | 0.0016984 | 0.00042565 | 0 | 0 | 1 | 0.97609 | -0.16787 | 0.4 | 1 | 1.1 | 0.9
122 | 1 | 0.0015263 | 0.00038252 | 0 | 0 | 1 | 0.97588 | -0.1694 | 0.4 | 1 | 1.1 | 0.9
41 | 1 | 0.001814 | 0.00045464 | 0 | 0 | 1 | 0.99869 | -0.0090173 | 0.4 | 1 | 1.1 | 0.9
45 | 3 | 0.0018036 | 0.00045203 | 0 | 0 | 1 | 1 | 0 | 0.4 | 1 | 1.1 | 0.9
106 | 1 | 0 | 0 | 0 | 0 | 1 | 0.99537 | -0.032471 | 0.4 | 1 | 1.1 | 0.9
112 | 1 | 0 | 0 | 0 | 0 | 1 | 0.99537 | -0.032443 | 0.4 | 1 | 1.1 | 0.9
113 | 1 | 0.00031033 | 7.7776e-05 | 0 | 0 | 1 | 0.99537 | -0.032487 | 0.4 | 1 | 1.1 | 0.9
46 | 1 | 0.0017336 | 0.00043448 | 0 | 0 | 1 | 0.99915 | -0.0059148 | 0.4 | 1 | 1.1 | 0.9
83 | 1 | 0 | 0 | 0 | 0 | 1 | 0.98877 | -0.078274 | 0.4 | 1 | 1.1 | 0.9
80 | 1 | 0.0005725 | 0.00014348 | 0 | 0 | 1 | 0.98807 | -0.08321 | 0.4 | 1 | 1.1 | 0.9
43 | 1 | 0.0017342 | 0.00043463 | 0 | 0 | 1 | 0.98524 | -0.10331 | 0.4 | 1 | 1.1 | 0.9
44 | 1 | 0 | 0 | 0 | 0 | 1 | 0.98537 | -0.10238 | 0.4 | 1 | 1.1 | 0.9
62 | 1 | 0.0017983 | 0.0004507 | 0 | 0 | 1 | 0.98469 | -0.10723 | 0.4 | 1 | 1.1 | 0.9
63 | 1 | 0.0013447 | 0.00033701 | 0 | 0 | 1 | 0.98579 | -0.099406 | 0.4 | 1 | 1.1 | 0.9
72 | 1 | 0.00070646 | 0.00017706 | 0 | 0 | 1 | 0.98397 | -0.11235 | 0.4 | 1 | 1.1 | 0.9
81 | 1 | 0.0011447 | 0.00028688 | 0 | 0 | 1 | 0.98617 | -0.096664 | 0.4 | 1 | 1.1 | 0.9
47 | 1 | 0.0015349 | 0.00038469 | 0 | 0 | 1 | 0.99803 | -0.013798 | 0.4 | 1 | 1.1 | 0.9
48 | 1 | 0 | 0 | 0 | 0 | 1 | 0.99793 | -0.014459 | 0.4 | 1 | 1.1 | 0.9
49 | 1 | 0 | 0 | 0 | 0 | 1 | 0.99731 | -0.018854 | 0.4 | 1 | 1.1 | 0.9
143 | 1 | 0.0030952 | 0.00077574 | 0 | 0 | 1 | 0.99727 | -0.019085 | 0.4 | 1 | 1.1 | 0.9
97 | 1 | 0.0037798 | 0.00094732 | 0 | 0 | 1 | 0.99706 | -0.020618 | 0.4 | 1 | 1.1 | 0.9
50 | 1 | 0 | 0 | 0 | 0 | 1 | 0.99553 | -0.031374 | 0.4 | 1 | 1.1 | 0.9
141 | 1 | 0.0025785 | 0.00064623 | 0 | 0 | 1 | 0.99551 | -0.031512 | 0.4 | 1 | 1.1 | 0.9
51 | 1 | 0 | 0 | 0 | 0 | 1 | 0.99587 | -0.028938 | 0.4 | 1 | 1.1 | 0.9
138 | 1 | 0 | 0 | 0 | 0 | 1 | 0.99545 | -0.03188 | 0.4 | 1 | 1.1 | 0.9
142 | 1 | 0.0025697 | 0.00064402 | 0 | 0 | 1 | 0.99586 | -0.02905 | 0.4 | 1 | 1.1 | 0.9
96 | 1 | 0 | 0 | 0 | 0 | 1 | 0.99601 | -0.027977 | 0.4 | 1 | 1.1 | 0.9
99 | 1 | 0.0031009 | 0.00077716 | 0 | 0 | 1 | 0.99702 | -0.020854 | 0.4 | 1 | 1.1 | 0.9
95 | 1 | 0.0032734 | 0.00082038 | 0 | 0 | 1 | 0.99647 | -0.0247 | 0.4 | 1 | 1.1 | 0.9
140 | 1 | 0.0025701 | 0.00064413 | 0 | 0 | 1 | 0.99544 | -0.032007 | 0.4 | 1 | 1.1 | 0.9
98 | 1 | 0.0025775 | 0.00064599 | 0 | 0 | 1 | 0.99599 | -0.028127 | 0.4 | 1 | 1.1 | 0.9
57 | 1 | 6.8114e-05 | 1.7071e-05 | 0 | 0 | 1 | 0.98218 | -0.1251 | 0.4 | 1 | 1.1 | 0.9
58 | 1 | 0.00032534 | 8.1538e-05 | 0 | 0 | 1 | 0.98193 | -0.12684 | 0.4 | 1 | 1.1 | 0.9
59 | 1 | 0.00060636 | 0.00015197 | 0 | 0 | 1 | 0.98241 | -0.12344 | 0.4 | 1 | 1.1 | 0.9
60 | 1 | 0.000952 | 0.00023859 | 0 | 0 | 1 | 0.98193 | -0.12689 | 0.4 | 1 | 1.1 | 0.9
61 | 1 | 0 | 0 | 0 | 0 | 1 | 0.98305 | -0.11886 | 0.4 | 1 | 1.1 | 0.9
74 | 1 | 9.1926e-05 | 2.3039e-05 | 0 | 0 | 1 | 0.98127 | -0.13163 | 0.4 | 1 | 1.1 | 0.9
73 | 1 | 0.0011876 | 0.00029763 | 0 | 0 | 1 | 0.98391 | -0.11273 | 0.4 | 1 | 1.1 | 0.9
85 | 1 | 0.00014833 | 3.7176e-05 | 0 | 0 | 1 | 0.98303 | -0.11899 | 0.4 | 1 | 1.1 | 0.9
75 | 1 | 0 | 0 | 0 | 0 | 1 | 0.98092 | -0.1341 | 0.4 | 1 | 1.1 | 0.9
84 | 1 | 0.0002911 | 7.2958e-05 | 0 | 0 | 1 | 0.98303 | -0.11901 | 0.4 | 1 | 1.1 | 0.9
67 | 1 | 0.0014894 | 0.00037328 | 0 | 0 | 1 | 0.98017 | -0.13948 | 0.4 | 1 | 1.1 | 0.9
68 | 1 | 0.0015301 | 0.00038347 | 0 | 0 | 1 | 0.98003 | -0.14048 | 0.4 | 1 | 1.1 | 0.9
69 | 1 | 0.0014154 | 0.00035473 | 0 | 0 | 1 | 0.98048 | -0.13727 | 0.4 | 1 | 1.1 | 0.9
70 | 1 | 0.0011477 | 0.00028764 | 0 | 0 | 1 | 0.9796 | -0.14355 | 0.4 | 1 | 1.1 | 0.9
71 | 1 | 0.0010456 | 0.00026206 | 0 | 0 | 1 | 0.98072 | -0.13555 | 0.4 | 1 | 1.1 | 0.9
89 | 1 | 0 | 0 | 0 | 0 | 1 | 0.97949 | -0.1443 | 0.4 | 1 | 1.1 | 0.9
90 | 1 | 0.0033727 | 0.00084528 | 0 | 0 | 1 | 0.97935 | -0.14536 | 0.4 | 1 | 1.1 | 0.9
88 | 1 | 0.0027557 | 0.00069065 | 0 | 0 | 1 | 0.97936 | -0.14524 | 0.4 | 1 | 1.1 | 0.9
87 | 1 | 0.001502 | 0.00037645 | 0 | 0 | 1 | 0.98061 | -0.13633 | 0.4 | 1 | 1.1 | 0.9
94 | 1 | 0.0019414 | 0.00048656 | 0 | 0 | 1 | 0.98058 | -0.13657 | 0.4 | 1 | 1.1 | 0.9
76 | 1 | 0.0016154 | 0.00040485 | 0 | 0 | 1 | 0.979 | -0.14804 | 0.4 | 1 | 1.1 | 0.9
78 | 1 | 0 | 0 | 0 | 0 | 1 | 0.97934 | -0.14563 | 0.4 | 1 | 1.1 | 0.9
92 | 1 | 0 | 0 | 0 | 0 | 1 | 0.98031 | -0.13855 | 0.4 | 1 | 1.1 | 0.9
91 | 1 | 0.0014282 | 0.00035795 | 0 | 0 | 1 | 0.9802 | -0.13931 | 0.4 | 1 | 1.1 | 0.9
109 | 1 | 0.0032856 | 0.00082346 | 0 | 0 | 1 | 0.98875 | -0.078423 | 0.4 | 1 | 1.1 | 0.9
110 | 1 | 0 | 0 | 0 | 0 | 1 | 0.98813 | -0.082834 | 0.4 | 1 | 1.1 | 0.9
159 | 1 | 0.0025088 | 0.00062876 | 0 | 0 | 1 | 0.98807 | -0.083245 | 0.4 | 1 | 1.1 | 0.9
157 | 1 | 0 | 0 | 0 | 0 | 1 | 0.98768 | -0.086005 | 0.4 | 1 | 1.1 | 0.9
121 | 1 | 0.0015782 | 0.00039554 | 0 | 0 | 1 | 0.97512 | -0.17482 | 0.4 | 1 | 1.1 | 0.9
139 | 1 | 0.0025789 | 0.00064634 | 0 | 0 | 1 | 0.99535 | -0.032578 | 0.4 | 1 | 1.1 | 0.9
158 | 1 | 0.0032864 | 0.00082366 | 0 | 0 | 1 | 0.98766 | -0.086152 | 0.4 | 1 | 1.1 | 0.9
155 | 1 | 0 | 0 | 0 | 0 | 1 | 0.98726 | -0.08902 | 0.4 | 1 | 1.1 | 0.9
153 | 1 | 0.0032887 | 0.00082424 | 0 | 0 | 1 | 0.99189 | -0.056341 | 0.4 | 1 | 1.1 | 0.9
147 | 1 | 0 | 0 | 0 | 0 | 1 | 0.99179 | -0.057103 | 0.4 | 1 | 1.1 | 0.9
150 | 1 | 0.0038069 | 0.00095411 | 0 | 0 | 1 | 0.99176 | -0.057301 | 0.4 | 1 | 1.1 | 0.9
144 | 1 | 0.0098866 | 0.0024778 | 0 | 0 | 1 | 0.98581 | -0.099313 | 0.4 | 1 | 1.1 | 0.9
145 | 1 | 0 | 0 | 0 | 0 | 1 | 0.98635 | -0.095445 | 0.4 | 1 | 1.1 | 0.9
146 | 1 | 0 | 0 | 0 | 0 | 1 | 0.98646 | -0.094694 | 0.4 | 1 | 1.1 | 0.9
148 | 1 | 0.0029658 | 0.00074331 | 0 | 0 | 1 | 0.9864 | -0.095133 | 0.4 | 1 | 1.1 | 0.9
149 | 1 | 0 | 0 | 0 | 0 | 1 | 0.9868 | -0.092225 | 0.4 | 1 | 1.1 | 0.9
151 | 1 | 0 | 0 | 0 | 0 | 1 | 0.98698 | -0.090996 | 0.4 | 1 | 1.1 | 0.9
152 | 1 | 0.0038069 | 0.00095411 | 0 | 0 | 1 | 0.98678 | -0.092407 | 0.4 | 1 | 1.1 | 0.9
154 | 1 | 0.0029064 | 0.00072842 | 0 | 0 | 1 | 0.98691 | -0.091482 | 0.4 | 1 | 1.1 | 0.9
156 | 1 | 0.0025609 | 0.00064181 | 0 | 0 | 1 | 0.9872 | -0.089398 | 0.4 | 1 | 1.1 | 0.9

## generator_data
GEN_BUS | PG | QG | QMAX | QMIN | VG | MBASE | GEN_STATUS | PMAX | PMIN
45 | 0.24408 | 0.06163 | 10 | -10 | 1 | 100 | 1 | 10 | 0

## branch_data
F_BUS | T_BUS | BR_R | BR_X | BR_B | RATE_A | RATE_B | RATE_C | TAP | SHIFT | BR_STATUS | ANGMIN | ANGMAX | P_in | Q_in | P_out | Q_out
1 | 3 | 2.3373 | 0.89897 | 2.3588e-09 | 0 | 0 | 0 | 0 | 0 | 1 | -90 | 90 | -0.0023967 | -0.00060067 | 0.0023968 | 0.00060049
3 | 5 | 1.9724 | 0.75861 | 1.9905e-09 | 0 | 0 | 0 | 0 | 0 | 1 | -90 | 90 | 0.012073 | 0.0030255 | -0.012069 | -0.0030245
3 | 6 | 0.79297 | 0.30499 | 2.4007e-09 | 0 | 0 | 0 | 0 | 0 | 1 | -90 | 90 | 0.10981 | 0.027686 | -0.10971 | -0.027646
3 | 7 | 1.9339 | 0.74379 | 5.8548e-09 | 0 | 0 | 0 | 0 | 0 | 1 | -90 | 90 | -0.12428 | -0.031312 | 0.1246 | 0.031436
5 | 9 | 3.3013 | 1.2697 | 3.3316e-09 | 0 | 0 | 0 | 0 | 0 | 1 | -90 | 90 | 0.0054749 | 0.0013717 | -0.0054739 | -0.0013716
6 | 108 | 1.6631 | 0.63965 | 1.6784e-09 | 0 | 0 | 0 | 0 | 0 | 1 | -90 | 90 | 0.002143 | 0.00053694 | -0.0021429 | -0.00053707
6 | 54 | 0.89752 | 0.3452 | 2.7173e-09 | 0 | 0 | 0 | 0 | 0 | 1 | -90 | 90 | 0.10756 | 0.027109 | -0.10745 | -0.027066
7 | 42 | 2.4987 | 0.96105 | 2.5217e-09 | 0 | 0 | 0 | 0 | 0 | 1 | -90 | 90 | 0.064936 | 0.016328 | -0.064822 | -0.016284
7 | 8 | 3.6035 | 1.3859 | 3.6365e-09 | 0 | 0 | 0 | 0 | 0 | 1 | -90 | 90 | 0.013682 | 0.0034293 | -0.013675 | -0.0034269
7 | 38 | 1.2429 | 0.47803 | 3.7629e-09 | 0 | 0 | 0 | 0 | 0 | 1 | -90 | 90 | -0.20322 | -0.051193 | 0.20377 | 0.051405
4 | 13 | 3.9792 | 1.5304 | 4.0157e-09 | 0 | 0 | 0 | 0 | 0 | 1 | -90 | 90 | -0.001906 | -0.00047771 | 0.0019062 | 0.0004774
13 | 14 | 1.2693 | 0.48817 | 1.2809e-09 | 0 | 0 | 0 | 0 | 0 | 1 | -90 | 90 | -0.0036752 | -0.00092076 | 0.0036754 | 0.00092072
9 | 10 | 2.9056 | 1.1176 | 2.9323e-09 | 0 | 0 | 0 | 0 | 0 | 1 | -90 | 90 | 0.0031611 | 0.000792 | -0.0031608 | -0.00079217
54 | 56 | 0.95095 | 0.36575 | 9.5968e-10 | 0 | 0 | 0 | 0 | 0 | 1 | -90 | 90 | 0.0027113 | 0.00067944 | -0.0027113 | -0.00067951
54 | 52 | 0.51332 | 0.19743 | 1.5541e-09 | 0 | 0 | 0 | 0 | 0 | 1 | -90 | 90 | 0.10474 | 0.026387 | -0.10468 | -0.026363
42 | 107 | 3.1342 | 1.2054 | 3.1629e-09 | 0 | 0 | 0 | 0 | 0 | 1 | -90 | 90 | 0.0029757 | 0.00074552 | -0.0029754 | -0.00074571
42 | 82 | 2.5174 | 0.96825 | 2.5406e-09 | 0 | 0 | 0 | 0 | 0 | 1 | -90 | 90 | 0.061846 | 0.015539 | -0.061742 | -0.015499
8 | 114 | 3.1756 | 1.2214 | 3.2048e-09 | 0 | 0 | 0 | 0 | 0 | 1 | -90 | 90 | 0.010389 | 0.0026034 | -0.010385 | -0.0026023
8 | 115 | 0.6045 | 0.2325 | 6.1005e-10 | 0 | 0 | 0 | 0 | 0 | 1 | -90 | 90 | 0.0032857 | 0.00082342 | -0.0032856 | -0.00082345
38 | 39 | 0.29658 | 0.11407 | 8.9789e-10 | 0 | 0 | 0 | 0 | 0 | 1 | -90 | 90 | -0.20688 | -0.052185 | 0.20702 | 0.052237
114 | 116 | 0.67938 | 0.2613 | 6.8561e-10 | 0 | 0 | 0 | 0 | 0 | 1 | -90 | 90 | 0.0032873 | 0.00082383 | -0.0032872 | -0.00082386
114 | 117 | 3.096 | 1.1907 | 3.1244e-09 | 0 | 0 | 0 | 0 | 0 | 1 | -90 | 90 | 0.007098 | 0.0017785 | -0.0070963 | -0.0017782
14 | 15 | 1.0072 | 0.38737 | 1.0164e-09 | 0 | 0 | 0 | 0 | 0 | 1 | -90 | 90 | -0.005594 | -0.0014016 | 0.0055943 | 0.0014016
52 | 53 | 0.56625 | 0.21779 | 1.7143e-09 | 0 | 0 | 0 | 0 | 0 | 1 | -90 | 90 | 0.10384 | 0.026154 | -0.10378 | -0.026129
82 | 83 | 2.2487 | 0.8649 | 2.2694e-09 | 0 | 0 | 0 | 0 | 0 | 1 | -90 | 90 | 0.031289 | 0.0078501 | -0.031265 | -0.0078411
82 | 80 | 4.3867 | 1.6872 | 4.427e-09 | 0 | 0 | 0 | 0 | 0 | 1 | -90 | 90 | 0.030453 | 0.0076489 | -0.030409 | -0.0076323
39 | 41 | 0.93377 | 0.35914 | 2.827e-09 | 0 | 0 | 0 | 0 | 0 | 1 | -90 | 90 | -0.20995 | -0.052972 | 0.21039 | 0.053141
117 | 153 | 0.6045 | 0.2325 | 6.1005e-10 | 0 | 0 | 0 | 0 | 0 | 1 | -90 | 90 | 0.0032888 | 0.0008242 | -0.0032887 | -0.00082424
117 | 147 | 3.0866 | 1.1871 | 3.1149e-09 | 0 | 0 | 0 | 0 | 0 | 1 | -90 | 90 | 0.0038075 | 0.00095396 | -0.003807 | -0.00095408
15 | 16 | 3.2183 | 1.2378 | 3.2478e-09 | 0 | 0 | 0 | 0 | 0 | 1 | -90 | 90 | -0.0055943 | -0.0014016 | 0.0055954 | 0.0014017
16 | 104 | 1.3432 | 0.5166 | 1.3555e-09 | 0 | 0 | 0 | 0 | 0 | 1 | -90 | 90 | 0.0070754 | 0.0017733 | -0.0070746 | -0.0017731
16 | 105 | 2.8772 | 1.1066 | 2.9036e-09 | 0 | 0 | 0 | 0 | 0 | 1 | -90 | 90 | -0.012671 | -0.003175 | 0.012676 | 0.0031767
105 | 129 | 0.48529 | 0.18665 | 4.8974e-10 | 0 | 0 | 0 | 0 | 0 | 1 | -90 | 90 | 0.0030627 | 0.00076756 | -0.0030626 | -0.00076759
105 | 34 | 7.1887 | 2.7649 | 7.2547e-09 | 0 | 0 | 0 | 0 | 0 | 1 | -90 | 90 | 0.0090457 | 0.0022673 | -0.0090391 | -0.0022655
105 | 103 | 1.0035 | 0.38595 | 1.0127e-09 | 0 | 0 | 0 | 0 | 0 | 1 | -90 | 90 | -0.024784 | -0.0062116 | 0.024791 | 0.0062142
34 | 128 | 0.48438 | 0.1863 | 4.8882e-10 | 0 | 0 | 0 | 0 | 0 | 1 | -90 | 90 | 0.0090391 | 0.0022655 | -0.0090387 | -0.0022654
103 | 131 | 0.51493 | 0.19805 | 5.1966e-10 | 0 | 0 | 0 | 0 | 0 | 1 | -90 | 90 | 0.002996 | 0.00075085 | -0.002996 | -0.00075088
103 | 31 | 6.1461 | 2.3639 | 6.2025e-09 | 0 | 0 | 0 | 0 | 0 | 1 | -90 | 90 | 0.0079242 | 0.001986 | -0.0079198 | -0.0019849
103 | 102 | 3.0721 | 1.1816 | 3.1003e-09 | 0 | 0 | 0 | 0 | 0 | 1 | -90 | 90 | -0.035712 | -0.008951 | 0.035755 | 0.0089677
102 | 118 | 0.99554 | 0.3829 | 1.0047e-09 | 0 | 0 | 0 | 0 | 0 | 1 | -90 | 90 | -0.037323 | -0.0093605 | 0.037339 | 0.0093664
102 | 119 | 0.37817 | 0.14545 | 3.8164e-10 | 0 | 0 | 0 | 0 | 0 | 1 | -90 | 90 | 0.0015676 | 0.00039285 | -0.0015676 | -0.00039288
118 | 121 | 0.58045 | 0.22325 | 5.8578e-10 | 0 | 0 | 0 | 0 | 0 | 1 | -90 | 90 | 0.0015782 | 0.00039549 | -0.0015782 | -0.00039554
118 | 120 | 1.725 | 0.66345 | 1.7408e-09 | 0 | 0 | 0 | 0 | 0 | 1 | -90 | 90 | -0.038917 | -0.0097618 | 0.038946 | 0.0097729
31 | 130 | 0.73905 | 0.28425 | 7.4583e-10 | 0 | 0 | 0 | 0 | 0 | 1 | -90 | 90 | 0.0079198 | 0.001985 | -0.0079193 | -0.0019848
101 | 30 | 2.8747 | 1.1056 | 2.9011e-09 | 0 | 0 | 0 | 0 | 0 | 1 | -90 | 90 | -0.0033942 | -0.00085069 | 0.0033946 | 0.00085055
30 | 37 | 1.482 | 0.57 | 1.4956e-09 | 0 | 0 | 0 | 0 | 0 | 1 | -90 | 90 | -0.066988 | -0.016818 | 0.067062 | 0.016847
30 | 33 | 3.861 | 1.485 | 3.8964e-09 | 0 | 0 | 0 | 0 | 0 | 1 | -90 | 90 | 0.046996 | 0.011805 | -0.046902 | -0.011768
30 | 29 | 4.9508 | 1.9042 | 4.9962e-09 | 0 | 0 | 0 | 0 | 0 | 1 | -90 | 90 | 0.016597 | 0.0041634 | -0.016582 | -0.004158
18 | 19 | 0.85451 | 0.32866 | 2.5871e-09 | 0 | 0 | 0 | 0 | 0 | 1 | -90 | 90 | 0.085111 | 0.021421 | -0.085043 | -0.021395
18 | 20 | 0.55034 | 0.21167 | 1.6662e-09 | 0 | 0 | 0 | 0 | 0 | 1 | -90 | 90 | -0.08606 | -0.021659 | 0.086105 | 0.021676
19 | 21 | 1.099 | 0.4227 | 3.3273e-09 | 0 | 0 | 0 | 0 | 0 | 1 | -90 | 90 | 0.082868 | 0.02085 | -0.082786 | -0.020819
20 | 22 | 0.062877 | 0.024183 | 1.9036e-10 | 0 | 0 | 0 | 0 | 0 | 1 | -90 | 90 | -0.09541 | -0.024008 | 0.095417 | 0.02401
20 | 24 | 5.6204 | 2.1617 | 5.672e-09 | 0 | 0 | 0 | 0 | 0 | 1 | -90 | 90 | 0.0093056 | 0.0023317 | -0.0093003 | -0.0023302
21 | 25 | 1.0453 | 0.40205 | 1.0549e-09 | 0 | 0 | 0 | 0 | 0 | 1 | -90 | 90 | 0.0044801 | 0.0011228 | -0.0044799 | -0.0011228
21 | 26 | 0.63263 | 0.24332 | 1.2769e-09 | 0 | 0 | 0 | 0 | 0 | 1 | -90 | 90 | 0.078305 | 0.019696 | -0.078263 | -0.01968
22 | 132 | 1.1678 | 0.44915 | 1.1785e-09 | 0 | 0 | 0 | 0 | 0 | 1 | -90 | 90 | 0.0023517 | 0.00058929 | -0.0023516 | -0.00058938
22 | 55 | 0.97487 | 0.37495 | 2.9514e-09 | 0 | 0 | 0 | 0 | 0 | 1 | -90 | 90 | -0.097768 | -0.024599 | 0.09787 | 0.024638
24 | 135 | 0.20488 | 0.0788 | 2.0676e-10 | 0 | 0 | 0 | 0 | 0 | 1 | -90 | 90 | 0.0021766 | 0.00054539 | -0.0021766 | -0.00054541
24 | 136 | 1.2654 | 0.4867 | 1.277e-09 | 0 | 0 | 0 | 0 | 0 | 1 | -90 | 90 | 0.0022446 | 0.00056244 | -0.0022445 | -0.00056254
24 | 23 | 2.9475 | 1.1337 | 2.9746e-09 | 0 | 0 | 0 | 0 | 0 | 1 | -90 | 90 | 0.0048791 | 0.0012224 | -0.0048783 | -0.0012224
26 | 35 | 1.0626 | 0.40869 | 2.1447e-09 | 0 | 0 | 0 | 0 | 0 | 1 | -90 | 90 | 0.074729 | 0.018794 | -0.074664 | -0.018769
55 | 100 | 1.2169 | 0.46805 | 1.2281e-09 | 0 | 0 | 0 | 0 | 0 | 1 | -90 | 90 | 0.003541 | 0.00088737 | -0.0035408 | -0.00088742
55 | 53 | 0.71392 | 0.27459 | 2.1614e-09 | 0 | 0 | 0 | 0 | 0 | 1 | -90 | 90 | -0.10141 | -0.025526 | 0.10149 | 0.025556
23 | 133 | 1.1911 | 0.4581 | 1.202e-09 | 0 | 0 | 0 | 0 | 0 | 1 | -90 | 90 | 0.0027327 | 0.00068477 | -0.0027326 | -0.00068485
23 | 134 | 1.2493 | 0.4805 | 1.2608e-09 | 0 | 0 | 0 | 0 | 0 | 1 | -90 | 90 | 0.0021456 | 0.00053763 | -0.0021456 | -0.00053773
135 | 137 | 1.1517 | 0.44295 | 1.1622e-09 | 0 | 0 | 0 | 0 | 0 | 1 | -90 | 90 | 0.0021766 | 0.00054541 | -0.0021766 | -0.0005455
35 | 36 | 1.4058 | 0.5407 | 1.4187e-09 | 0 | 0 | 0 | 0 | 0 | 1 | -90 | 90 | 0.0039261 | 0.00098389 | -0.0039259 | -0.00098394
35 | 37 | 2.4036 | 0.92445 | 2.4256e-09 | 0 | 0 | 0 | 0 | 0 | 1 | -90 | 90 | 0.070738 | 0.017785 | -0.070605 | -0.017734
37 | 111 | 3.4181 | 1.3147 | 3.4495e-09 | 0 | 0 | 0 | 0 | 0 | 1 | -90 | 90 | 0.0035432 | 0.00088776 | -0.0035428 | -0.00088791
27 | 28 | 8.5212 | 3.2774 | 8.5993e-09 | 0 | 0 | 0 | 0 | 0 | 1 | -90 | 90 | 0.0037559 | 0.00094069 | -0.0037546 | -0.000941
27 | 29 | 13.3525 | 5.1356 | 1.3475e-08 | 0 | 0 | 0 | 0 | 0 | 1 | -90 | 90 | -0.0054901 | -0.0013753 | 0.0054946 | 0.0013758
29 | 66 | 33.5514 | 12.9044 | 3.3859e-08 | 0 | 0 | 0 | 0 | 0 | 1 | -90 | 90 | 0.011087 | 0.0027823 | -0.011041 | -0.0027678
66 | 65 | 7.8728 | 3.028 | 7.945e-09 | 0 | 0 | 0 | 0 | 0 | 1 | -90 | 90 | 0.011041 | 0.0027679 | -0.011031 | -0.0027645
64 | 65 | 1.8918 | 0.72763 | 1.9092e-09 | 0 | 0 | 0 | 0 | 0 | 1 | -90 | 90 | -0.0049531 | -0.0012414 | 0.0049537 | 0.0012414
33 | 123 | 0.24583 | 0.09455 | 2.4809e-10 | 0 | 0 | 0 | 0 | 0 | 1 | -90 | 90 | 0.0016688 | 0.00041823 | -0.0016688 | -0.00041826
33 | 120 | 1.0219 | 0.39305 | 1.0313e-09 | 0 | 0 | 0 | 0 | 0 | 1 | -90 | 90 | 0.040491 | 0.010162 | -0.040472 | -0.010155
33 | 32 | 3.9692 | 1.5266 | 4.0056e-09 | 0 | 0 | 0 | 0 | 0 | 1 | -90 | 90 | 0.0047417 | 0.0011878 | -0.0047407 | -0.0011878
32 | 124 | 1.0176 | 0.3914 | 1.027e-09 | 0 | 0 | 0 | 0 | 0 | 1 | -90 | 90 | 0.0031933 | 0.00080006 | -0.0031932 | -0.00080011
32 | 125 | 0.65195 | 0.25075 | 6.5793e-10 | 0 | 0 | 0 | 0 | 0 | 1 | -90 | 90 | 0.0015474 | 0.00038776 | -0.0015474 | -0.00038781
124 | 126 | 1.58 | 0.6077 | 1.5945e-09 | 0 | 0 | 0 | 0 | 0 | 1 | -90 | 90 | 0.0014948 | 0.00037451 | -0.0014948 | -0.00037464
124 | 127 | 0.55692 | 0.2142 | 5.6203e-10 | 0 | 0 | 0 | 0 | 0 | 1 | -90 | 90 | 0.0016984 | 0.00042561 | -0.0016983 | -0.00042565
120 | 122 | 0.49686 | 0.1911 | 5.0142e-10 | 0 | 0 | 0 | 0 | 0 | 1 | -90 | 90 | 0.0015263 | 0.00038248 | -0.0015263 | -0.00038252
41 | 45 | 0.56089 | 0.21573 | 1.6981e-09 | 0 | 0 | 0 | 0 | 0 | 1 | -90 | 90 | -0.21221 | -0.053596 | 0.21248 | 0.053699
45 | 46 | 2.5896 | 0.996 | 2.6134e-09 | 0 | 0 | 0 | 0 | 0 | 1 | -90 | 90 | 0.029803 | 0.0074794 | -0.029778 | -0.0074703
106 | 112 | 1.2002 | 0.4616 | 1.2112e-09 | 0 | 0 | 0 | 0 | 0 | 1 | -90 | 90 | -0.00031033 | -7.7712e-05 | 0.00031033 | 7.7592e-05
106 | 113 | 0.64207 | 0.24695 | 6.4796e-10 | 0 | 0 | 0 | 0 | 0 | 1 | -90 | 90 | 0.00031033 | 7.7712e-05 | -0.00031033 | -7.7776e-05
112 | 139 | 0.67704 | 0.2604 | 6.8325e-10 | 0 | 0 | 0 | 0 | 0 | 1 | -90 | 90 | 0.002579 | 0.00064629 | -0.0025789 | -0.00064634
112 | 138 | 2.5094 | 0.96515 | 2.5324e-09 | 0 | 0 | 0 | 0 | 0 | 1 | -90 | 90 | -0.0028893 | -0.00072388 | 0.0028895 | 0.00072372
46 | 47 | 3.6582 | 1.407 | 3.6918e-09 | 0 | 0 | 0 | 0 | 0 | 1 | -90 | 90 | 0.028045 | 0.0070358 | -0.028014 | -0.0070244
83 | 109 | 0.5759 | 0.2215 | 5.8118e-10 | 0 | 0 | 0 | 0 | 0 | 1 | -90 | 90 | 0.0032857 | 0.00082343 | -0.0032856 | -0.00082346
83 | 110 | 2.0769 | 0.7988 | 2.0959e-09 | 0 | 0 | 0 | 0 | 0 | 1 | -90 | 90 | 0.02798 | 0.0070177 | -0.027962 | -0.0070111
80 | 81 | 5.7395 | 2.2075 | 5.7922e-09 | 0 | 0 | 0 | 0 | 0 | 1 | -90 | 90 | 0.029836 | 0.0074888 | -0.029781 | -0.007468
43 | 44 | 6.7686 | 2.6033 | 6.8307e-09 | 0 | 0 | 0 | 0 | 0 | 1 | -90 | 90 | -0.0017342 | -0.00043463 | 0.0017344 | 0.00043406
44 | 62 | 2.3988 | 0.92262 | 2.4208e-09 | 0 | 0 | 0 | 0 | 0 | 1 | -90 | 90 | 0.025535 | 0.0064018 | -0.025518 | -0.0063955
44 | 63 | 1.3826 | 0.53178 | 1.3953e-09 | 0 | 0 | 0 | 0 | 0 | 1 | -90 | 90 | -0.027269 | -0.0068359 | 0.02728 | 0.0068401
62 | 72 | 2.7248 | 1.048 | 2.7498e-09 | 0 | 0 | 0 | 0 | 0 | 1 | -90 | 90 | 0.023719 | 0.0059448 | -0.023702 | -0.0059386
63 | 81 | 1.2138 | 0.46684 | 1.2249e-09 | 0 | 0 | 0 | 0 | 0 | 1 | -90 | 90 | -0.028625 | -0.0071771 | 0.028636 | 0.0071811
72 | 73 | 0.21133 | 0.081282 | 2.1327e-10 | 0 | 0 | 0 | 0 | 0 | 1 | -90 | 90 | 0.022996 | 0.0057615 | -0.022995 | -0.0057611
47 | 48 | 0.32417 | 0.12468 | 3.2714e-10 | 0 | 0 | 0 | 0 | 0 | 1 | -90 | 90 | 0.026479 | 0.0066397 | -0.026477 | -0.0066388
48 | 49 | 2.1538 | 0.8284 | 2.1736e-09 | 0 | 0 | 0 | 0 | 0 | 1 | -90 | 90 | 0.026477 | 0.0066388 | -0.026461 | -0.0066328
49 | 143 | 0.96668 | 0.3718 | 9.7555e-10 | 0 | 0 | 0 | 0 | 0 | 1 | -90 | 90 | 0.0030953 | 0.00077568 | -0.0030952 | -0.00077574
49 | 97 | 0.97838 | 0.3763 | 9.8736e-10 | 0 | 0 | 0 | 0 | 0 | 1 | -90 | 90 | 0.023365 | 0.0058571 | -0.023359 | -0.005855
97 | 99 | 0.98475 | 0.37875 | 9.9379e-10 | 0 | 0 | 0 | 0 | 0 | 1 | -90 | 90 | 0.003101 | 0.0007771 | -0.0031009 | -0.00077716
97 | 95 | 3.207 | 1.2335 | 3.2364e-09 | 0 | 0 | 0 | 0 | 0 | 1 | -90 | 90 | 0.016479 | 0.0041306 | -0.016469 | -0.0041274
50 | 141 | 0.68757 | 0.26445 | 6.9388e-10 | 0 | 0 | 0 | 0 | 0 | 1 | -90 | 90 | 0.0025785 | 0.00064618 | -0.0025785 | -0.00064623
50 | 51 | 3.9106 | 1.5041 | 3.9465e-09 | 0 | 0 | 0 | 0 | 0 | 1 | -90 | 90 | -0.0080386 | -0.002014 | 0.0080413 | 0.0020147
50 | 138 | 1.1955 | 0.4598 | 1.2064e-09 | 0 | 0 | 0 | 0 | 0 | 1 | -90 | 90 | 0.00546 | 0.0013678 | -0.0054597 | -0.0013678
51 | 142 | 0.56368 | 0.2168 | 5.6885e-10 | 0 | 0 | 0 | 0 | 0 | 1 | -90 | 90 | 0.0025697 | 0.00064398 | -0.0025697 | -0.00064402
51 | 96 | 1.1691 | 0.44965 | 1.1798e-09 | 0 | 0 | 0 | 0 | 0 | 1 | -90 | 90 | -0.010611 | -0.0026586 | 0.010612 | 0.0026591
138 | 140 | 0.63713 | 0.24505 | 6.4298e-10 | 0 | 0 | 0 | 0 | 0 | 1 | -90 | 90 | 0.0025701 | 0.00064408 | -0.0025701 | -0.00064413
96 | 98 | 0.74828 | 0.2878 | 7.5515e-10 | 0 | 0 | 0 | 0 | 0 | 1 | -90 | 90 | 0.0025776 | 0.00064593 | -0.0025775 | -0.00064599
96 | 95 | 3.2106 | 1.2348 | 3.2401e-09 | 0 | 0 | 0 | 0 | 0 | 1 | -90 | 90 | -0.01319 | -0.003305 | 0.013196 | 0.003307
57 | 58 | 1.0615 | 0.40826 | 1.0712e-09 | 0 | 0 | 0 | 0 | 0 | 1 | -90 | 90 | 0.020657 | 0.0051713 | -0.020652 | -0.0051695
57 | 59 | 0.99924 | 0.38432 | 1.0084e-09 | 0 | 0 | 0 | 0 | 0 | 1 | -90 | 90 | -0.020725 | -0.0051884 | 0.020729 | 0.0051901
58 | 60 | 0.026092 | 0.010036 | 2.6332e-11 | 0 | 0 | 0 | 0 | 0 | 1 | -90 | 90 | 0.020326 | 0.005088 | -0.020326 | -0.0050879
59 | 61 | 2.7011 | 1.0389 | 2.7259e-09 | 0 | 0 | 0 | 0 | 0 | 1 | -90 | 90 | -0.021336 | -0.0053421 | 0.021349 | 0.005347
60 | 74 | 3.0646 | 1.1787 | 3.0928e-09 | 0 | 0 | 0 | 0 | 0 | 1 | -90 | 90 | 0.019374 | 0.0048493 | -0.019361 | -0.0048448
61 | 73 | 3.5345 | 1.3594 | 3.5669e-09 | 0 | 0 | 0 | 0 | 0 | 1 | -90 | 90 | -0.021789 | -0.0054567 | 0.021807 | 0.0054634
61 | 85 | 3.8092 | 1.4651 | 3.8442e-09 | 0 | 0 | 0 | 0 | 0 | 1 | -90 | 90 | 0.00043945 | 0.00010966 | -0.00043944 | -0.00011003
74 | 75 | 1.6018 | 0.61608 | 1.6165e-09 | 0 | 0 | 0 | 0 | 0 | 1 | -90 | 90 | 0.01927 | 0.0048217 | -0.019263 | -0.0048194
85 | 84 | 1.0854 | 0.41748 | 1.0954e-09 | 0 | 0 | 0 | 0 | 0 | 1 | -90 | 90 | 0.0002911 | 7.2852e-05 | -0.0002911 | -7.2958e-05
75 | 87 | 4.2662 | 1.6408 | 4.3053e-09 | 0 | 0 | 0 | 0 | 0 | 1 | -90 | 90 | 0.0064922 | 0.0016189 | -0.0064902 | -0.0016186
75 | 71 | 1.42 | 0.54615 | 1.433e-09 | 0 | 0 | 0 | 0 | 0 | 1 | -90 | 90 | 0.012771 | 0.0032004 | -0.012768 | -0.0031996
67 | 68 | 1.4134 | 0.54363 | 1.4264e-09 | 0 | 0 | 0 | 0 | 0 | 1 | -90 | 90 | 0.0088119 | 0.0022077 | -0.0088107 | -0.0022074
67 | 69 | 2.6877 | 1.0337 | 2.7123e-09 | 0 | 0 | 0 | 0 | 0 | 1 | -90 | 90 | -0.010301 | -0.002581 | 0.010304 | 0.0025819
68 | 70 | 5.2667 | 2.0257 | 5.315e-09 | 0 | 0 | 0 | 0 | 0 | 1 | -90 | 90 | 0.0072806 | 0.0018239 | -0.0072776 | -0.0018232
69 | 71 | 1.8434 | 0.70902 | 1.8604e-09 | 0 | 0 | 0 | 0 | 0 | 1 | -90 | 90 | -0.01172 | -0.0029366 | 0.011723 | 0.0029375
70 | 89 | 1.5348 | 0.59029 | 1.5488e-09 | 0 | 0 | 0 | 0 | 0 | 1 | -90 | 90 | 0.0061299 | 0.0015356 | -0.0061292 | -0.0015355
89 | 90 | 3.9126 | 1.5048 | 3.9485e-09 | 0 | 0 | 0 | 0 | 0 | 1 | -90 | 90 | 0.0033732 | 0.00084509 | -0.0033727 | -0.00084528
89 | 88 | 4.2666 | 1.641 | 4.3057e-09 | 0 | 0 | 0 | 0 | 0 | 1 | -90 | 90 | 0.0027561 | 0.00069037 | -0.0027557 | -0.00069065
87 | 94 | 0.58672 | 0.22566 | 5.9211e-10 | 0 | 0 | 0 | 0 | 0 | 1 | -90 | 90 | 0.0049882 | 0.0012421 | -0.004988 | -0.0012421
94 | 92 | 8.0254 | 3.0867 | 8.099e-09 | 0 | 0 | 0 | 0 | 0 | 1 | -90 | 90 | 0.0030466 | 0.00075556 | -0.0030458 | -0.00075602
76 | 78 | 18.5678 | 7.1415 | 1.8738e-08 | 0 | 0 | 0 | 0 | 0 | 1 | -90 | 90 | -0.0016154 | -0.00040485 | 0.0016159 | 0.00040326
78 | 92 | 53.6637 | 20.6399 | 5.4156e-08 | 0 | 0 | 0 | 0 | 0 | 1 | -90 | 90 | -0.0016159 | -0.00040326 | 0.0016174 | 0.00039866
92 | 91 | 6.6467 | 2.5564 | 6.7077e-09 | 0 | 0 | 0 | 0 | 0 | 1 | -90 | 90 | 0.0014284 | 0.00035736 | -0.0014282 | -0.00035795
110 | 159 | 2.0859 | 0.80225 | 2.105e-09 | 0 | 0 | 0 | 0 | 0 | 1 | -90 | 90 | 0.0025089 | 0.00062861 | -0.0025088 | -0.00062876
110 | 157 | 1.5852 | 0.6097 | 1.5998e-09 | 0 | 0 | 0 | 0 | 0 | 1 | -90 | 90 | 0.025453 | 0.0063825 | -0.025442 | -0.0063783
157 | 158 | 0.56901 | 0.21885 | 5.7423e-10 | 0 | 0 | 0 | 0 | 0 | 1 | -90 | 90 | 0.0032865 | 0.00082363 | -0.0032864 | -0.00082366
157 | 155 | 1.7298 | 0.6653 | 1.7457e-09 | 0 | 0 | 0 | 0 | 0 | 1 | -90 | 90 | 0.022155 | 0.0055547 | -0.022146 | -0.0055513
155 | 156 | 1.876 | 0.72155 | 1.8932e-09 | 0 | 0 | 0 | 0 | 0 | 1 | -90 | 90 | 0.002561 | 0.00064168 | -0.0025608 | -0.00064181
155 | 151 | 1.2813 | 0.4928 | 1.293e-09 | 0 | 0 | 0 | 0 | 0 | 1 | -90 | 90 | 0.019585 | 0.0049096 | -0.01958 | -0.0049077
147 | 150 | 0.66391 | 0.25535 | 6.7e-10 | 0 | 0 | 0 | 0 | 0 | 1 | -90 | 90 | 0.003807 | 0.00095408 | -0.0038069 | -0.00095411
144 | 145 | 4.9549 | 1.9058 | 5.0004e-09 | 0 | 0 | 0 | 0 | 0 | 1 | -90 | 90 | -0.0098866 | -0.0024778 | 0.0098919 | 0.0024794
145 | 146 | 0.96161 | 0.36985 | 9.7043e-10 | 0 | 0 | 0 | 0 | 0 | 1 | -90 | 90 | -0.0098919 | -0.0024794 | 0.0098929 | 0.0024797
146 | 148 | 1.8758 | 0.72145 | 1.893e-09 | 0 | 0 | 0 | 0 | 0 | 1 | -90 | 90 | 0.002966 | 0.00074319 | -0.0029658 | -0.00074331
146 | 149 | 2.4346 | 0.9364 | 2.457e-09 | 0 | 0 | 0 | 0 | 0 | 1 | -90 | 90 | -0.012859 | -0.0032229 | 0.012863 | 0.0032243
149 | 151 | 0.93548 | 0.3598 | 9.4406e-10 | 0 | 0 | 0 | 0 | 0 | 1 | -90 | 90 | -0.01667 | -0.0041784 | 0.016673 | 0.0041794
149 | 152 | 0.6045 | 0.2325 | 6.1005e-10 | 0 | 0 | 0 | 0 | 0 | 1 | -90 | 90 | 0.003807 | 0.00095409 | -0.0038069 | -0.00095411
151 | 154 | 2.1219 | 0.8161 | 2.1413e-09 | 0 | 0 | 0 | 0 | 0 | 1 | -90 | 90 | 0.0029066 | 0.00072829 | -0.0029064 | -0.00072842