## bus_data
BUS_I | BUS_TYPE | Pd | Qd | Gs | Bs | area | Vm | Va | baseKV | zone | Vmax | Vmin
1 | 1 | 0.017728 | 0.0044432 | 0 | 0 | 1 | 0.99574 | -0.029818 | 0.4 | 1 | 1.1 | 0.9
2 | 1 | 0 | 0 | 0 | 0 | 1 | 0.99645 | -0.024823 | 0.4 | 1 | 1.1 | 0.9
6 | 3 | 0 | 0 | 0 | 0 | 1 | 1 | 0 | 0.4 | 1 | 1.1 | 0.9
5 | 1 | 0 | 0 | 0 | 0 | 1 | 0.98568 | -0.10014 | 0.4 | 1 | 1.1 | 0.9
11 | 1 | 0.072306 | 0.018122 | 0 | 0 | 1 | 0.98445 | -0.10892 | 0.4 | 1 | 1.1 | 0.9
7 | 1 | 0.015068 | 0.0037763 | 0 | 0 | 1 | 0.99647 | -0.02468 | 0.4 | 1 | 1.1 | 0.9
10 | 1 | 0.018377 | 0.0046057 | 0 | 0 | 1 | 0.99269 | -0.051235 | 0.4 | 1 | 1.1 | 0.9
9 | 1 | 0.013634 | 0.0034171 | 0 | 0 | 1 | 0.99341 | -0.046158 | 0.4 | 1 | 1.1 | 0.9
8 | 1 | 0.020886 | 0.0052344 | 0 | 0 | 1 | 0.99474 | -0.036793 | 0.4 | 1 | 1.1 | 0.9

## generator_data
GEN_BUS | PG | QG | QMAX | QMIN | VG | MBASE | GEN_STATUS | PMAX | PMIN
6 | 0.15956 | 0.040192 | 10 | -10 | 1 | 100 | 1 | 10 | 0

## branch_data
F_BUS | T_BUS | BR_R | BR_X | BR_B | RATE_A | RATE_B | RATE_C | TAP | SHIFT | BR_STATUS | ANGMIN | ANGMAX | P_in | Q_in | P_out | Q_out
1 | 2 | 3.6406 | 1.4002 | 3.674e-09 | 0 | 0 | 0 | 0 | 0 | 1 | -90 | 90 | -0.017728 | -0.0044432 | 0.017741 | 0.0044475
2 | 6 | 18.1642 | 6.9862 | 1.8331e-08 | 0 | 0 | 0 | 0 | 0 | 1 | -90 | 90 | -0.017741 | -0.0044475 | 0.017802 | 0.0044692
6 | 7 | 4.7126 | 1.8126 | 4.7559e-09 | 0 | 0 | 0 | 0 | 0 | 1 | -90 | 90 | 0.068342 | 0.017177 | -0.068108 | -0.017088
6 | 5 | 17.7804 | 6.8386 | 1.7944e-08 | 0 | 0 | 0 | 0 | 0 | 1 | -90 | 90 | 0.073413 | 0.018546 | -0.072394 | -0.018155
5 | 11 | 1.5335 | 0.5898 | 1.5476e-09 | 0 | 0 | 0 | 0 | 0 | 1 | -90 | 90 | 0.072394 | 0.018155 | -0.072306 | -0.018122
7 | 8 | 2.9563 | 1.137 | 2.9834e-09 | 0 | 0 | 0 | 0 | 0 | 1 | -90 | 90 | 0.05304 | 0.013311 | -0.052951 | -0.013277
10 | 9 | 3.548 | 1.3646 | 3.5806e-09 | 0 | 0 | 0 | 0 | 0 | 1 | -90 | 90 | -0.018377 | -0.0046057 | 0.01839 | 0.0046103
9 | 8 | 3.7654 | 1.4482 | 3.7999e-09 | 0 | 0 | 0 | 0 | 0 | 1 | -90 | 90 | -0.032024 | -0.0080274 | 0.032066 | 0.008043