## bus_data
BUS_I | BUS_TYPE | Pd | Qd | Gs | Bs | area | Vm | Va | baseKV | zone | Vmax | Vmin
1 | 1 | 0.017373 | 0.0043542 | 0 | 0 | 1 | 0.97808 | -0.15392 | 0.4 | 1 | 1.1 | 0.9
2 | 1 | 0.0063042 | 0.00158 | 0 | 0 | 1 | 0.97749 | -0.15817 | 0.4 | 1 | 1.1 | 0.9
3 | 1 | 0 | 0 | 0 | 0 | 1 | 0.98137 | -0.13049 | 0.4 | 1 | 1.1 | 0.9
4 | 1 | 0.0067425 | 0.0016898 | 0 | 0 | 1 | 0.97725 | -0.15988 | 0.4 | 1 | 1.1 | 0.9
6 | 1 | 0 | 0 | 0 | 0 | 1 | 0.98459 | -0.10765 | 0.4 | 1 | 1.1 | 0.9
10 | 1 | 0.0022877 | 0.00057335 | 0 | 0 | 1 | 0.98532 | -0.10253 | 0.4 | 1 | 1.1 | 0.9
9 | 1 | 0.02998 | 0.0075138 | 0 | 0 | 1 | 0.98826 | -0.081781 | 0.4 | 1 | 1.1 | 0.9
11 | 1 | 0 | 0 | 0 | 0 | 1 | 0.98968 | -0.071794 | 0.4 | 1 | 1.1 | 0.9
12 | 1 | 0 | 0 | 0 | 0 | 1 | 0.99087 | -0.063422 | 0.4 | 1 | 1.1 | 0.9
47 | 3 | 0.044878 | 0.011248 | 0 | 0 | 1 | 1 | 0 | 0.4 | 1 | 1.1 | 0.9

## generator_data
GEN_BUS | PG | QG | QMAX | QMIN | VG | MBASE | GEN_STATUS | PMAX | PMIN
47 | 0.10861 | 0.027356 | 10 | -10 | 1 | 100 | 1 | 10 | 0

## branch_data
F_BUS | T_BUS | BR_R | BR_X | BR_B | RATE_A | RATE_B | RATE_C | TAP | SHIFT | BR_STATUS | ANGMIN | ANGMAX | P_in | Q_in | P_out | Q_out
1 | 2 | 4.0511 | 1.5581 | 4.0882e-09 | 0 | 0 | 0 | 0 | 0 | 1 | -90 | 90 | 0.013056 | 0.0032727 | -0.013048 | -0.0032701
1 | 3 | 9.6271 | 3.7027 | 9.7154e-09 | 0 | 0 | 0 | 0 | 0 | 1 | -90 | 90 | -0.030429 | -0.0076269 | 0.030528 | 0.007664
2 | 4 | 3.1595 | 1.2152 | 3.1885e-09 | 0 | 0 | 0 | 0 | 0 | 1 | -90 | 90 | 0.006744 | 0.0016901 | -0.0067424 | -0.0016898
3 | 6 | 9.4461 | 3.6331 | 9.5327e-09 | 0 | 0 | 0 | 0 | 0 | 1 | -90 | 90 | -0.030528 | -0.007664 | 0.030625 | 0.0077004
6 | 10 | 2.1243 | 0.81705 | 2.1438e-09 | 0 | 0 | 0 | 0 | 0 | 1 | -90 | 90 | -0.030625 | -0.0077004 | 0.030647 | 0.0077086
10 | 9 | 8.0417 | 3.093 | 8.1155e-09 | 0 | 0 | 0 | 0 | 0 | 1 | -90 | 90 | -0.032935 | -0.0082819 | 0.03303 | 0.0083179
9 | 11 | 2.0288 | 0.78031 | 2.0474e-09 | 0 | 0 | 0 | 0 | 0 | 1 | -90 | 90 | -0.06301 | -0.015832 | 0.063098 | 0.015865
11 | 12 | 1.7052 | 0.65585 | 1.7208e-09 | 0 | 0 | 0 | 0 | 0 | 1 | -90 | 90 | -0.063098 | -0.015865 | 0.063172 | 0.015893
12 | 47 | 13.0508 | 5.0195 | 1.3171e-08 | 0 | 0 | 0 | 0 | 0 | 1 | -90 | 90 | -0.063172 | -0.015893 | 0.063736 | 0.016109