## bus_data
BUS_I | BUS_TYPE | Pd | Qd | Gs | Bs | area | Vm | Va | baseKV | zone | Vmax | Vmin
1 | 1 | 0.015749 | 0.003947 | 0 | 0 | 1 | 0.97704 | -0.16092 | 0.4 | 1 | 1.1 | 0.9
2 | 1 | 0 | 0 | 0 | 0 | 1 | 0.97719 | -0.15981 | 0.4 | 1 | 1.1 | 0.9
3 | 1 | 0 | 0 | 0 | 0 | 1 | 0.9769 | -0.16192 | 0.4 | 1 | 1.1 | 0.9
4 | 1 | 0 | 0 | 0 | 0 | 1 | 0.9781 | -0.15333 | 0.4 | 1 | 1.1 | 0.9
7 | 1 | 0 | 0 | 0 | 0 | 1 | 0.97663 | -0.16382 | 0.4 | 1 | 1.1 | 0.9
5 | 1 | 0 | 0 | 0 | 0 | 1 | 0.97932 | -0.14455 | 0.4 | 1 | 1.1 | 0.9
8 | 1 | 0.020552 | 0.0051508 | 0 | 0 | 1 | 0.97736 | -0.15857 | 0.4 | 1 | 1.1 | 0.9
27 | 1 | 0.047102 | 0.011805 | 0 | 0 | 1 | 0.97866 | -0.14933 | 0.4 | 1 | 1.1 | 0.9
6 | 1 | 0 | 0 | 0 | 0 | 1 | 0.98553 | -0.10051 | 0.4 | 1 | 1.1 | 0.9
14 | 3 | 0 | 0 | 0 | 0 | 1 | 1 | 0 | 0.4 | 1 | 1.1 | 0.9
10 | 1 | 0.0044471 | 0.0011146 | 0 | 0 | 1 | 0.97557 | -0.17142 | 0.4 | 1 | 1.1 | 0.9
9 | 1 | 0.0096064 | 0.0024076 | 0 | 0 | 1 | 0.97684 | -0.16231 | 0.4 | 1 | 1.1 | 0.9
16 | 1 | 0.0019682 | 0.00049328 | 0 | 0 | 1 | 0.99989 | -0.00076877 | 0.4 | 1 | 1.1 | 0.9
13 | 1 | 0.0051754 | 0.0012971 | 0 | 0 | 1 | 0.9969 | -0.021545 | 0.4 | 1 | 1.1 | 0.9
11 | 1 | 0 | 0 | 0 | 0 | 1 | 0.97531 | -0.17332 | 0.4 | 1 | 1.1 | 0.9
12 | 1 | 0 | 0 | 0 | 0 | 1 | 0.97505 | -0.17518 | 0.4 | 1 | 1.1 | 0.9
26 | 1 | 0.0047723 | 0.0011961 | 0 | 0 | 1 | 0.9748 | -0.17697 | 0.4 | 1 | 1.1 | 0.9
15 | 1 | 0 | 0 | 0 | 0 | 1 | 0.9928 | -0.050242 | 0.4 | 1 | 1.1 | 0.9
17 | 1 | 0 | 0 | 0 | 0 | 1 | 0.99222 | -0.054279 | 0.4 | 1 | 1.1 | 0.9
18 | 1 | 0 | 0 | 0 | 0 | 1 | 0.99113 | -0.062006 | 0.4 | 1 | 1.1 | 0.9
23 | 1 | 0.014213 | 0.003562 | 0 | 0 | 1 | 0.98834 | -0.081628 | 0.4 | 1 | 1.1 | 0.9
22 | 1 | 0.0082073 | 0.0020569 | 0 | 0 | 1 | 0.99191 | -0.056505 | 0.4 | 1 | 1.1 | 0.9
24 | 1 | 0.015571 | 0.0039025 | 0 | 0 | 1 | 0.98989 | -0.070738 | 0.4 | 1 | 1.1 | 0.9
21 | 1 | 0.030285 | 0.00759 | 0 | 0 | 1 | 0.98711 | -0.090344 | 0.4 | 1 | 1.1 | 0.9
25 | 1 | 0.0036297 | 0.00090969 | 0 | 0 | 1 | 0.98988 | -0.070791 | 0.4 | 1 | 1.1 | 0.9
19 | 1 | 0.010989 | 0.0027542 | 0 | 0 | 1 | 0.98639 | -0.095468 | 0.4 | 1 | 1.1 | 0.9
20 | 1 | 0 | 0 | 0 | 0 | 1 | 0.98679 | -0.092604 | 0.4 | 1 | 1.1 | 0.9

## generator_data
GEN_BUS | PG | QG | QMAX | QMIN | VG | MBASE | GEN_STATUS | PMAX | PMIN
14 | 0.19549 | 0.049417 | 10 | -10 | 1 | 100 | 1 | 10 | 0

## branch_data
F_BUS | T_BUS | BR_R | BR_X | BR_B | RATE_A | RATE_B | RATE_C | TAP | SHIFT | BR_STATUS | ANGMIN | ANGMAX | P_in | Q_in | P_out | Q_out
1 | 2 | 0.55178 | 0.21222 | 5.5685e-10 | 0 | 0 | 0 | 0 | 0 | 1 | -90 | 90 | -0.024985 | -0.0062614 | 0.024989 | 0.0062629
1 | 3 | 1.3499 | 0.51918 | 1.3623e-09 | 0 | 0 | 0 | 0 | 0 | 1 | -90 | 90 | 0.0092364 | 0.0023144 | -0.0092351 | -0.0023141
2 | 4 | 3.2296 | 1.2422 | 3.2592e-09 | 0 | 0 | 0 | 0 | 0 | 1 | -90 | 90 | -0.024989 | -0.0062629 | 0.025011 | 0.0062712
3 | 7 | 2.5503 | 0.9809 | 2.5737e-09 | 0 | 0 | 0 | 0 | 0 | 1 | -90 | 90 | 0.0092351 | 0.0023141 | -0.0092327 | -0.0023134
4 | 5 | 1.985 | 0.76345 | 2.0032e-09 | 0 | 0 | 0 | 0 | 0 | 1 | -90 | 90 | -0.055196 | -0.013839 | 0.055263 | 0.013865
4 | 8 | 2.165 | 0.83269 | 2.1849e-09 | 0 | 0 | 0 | 0 | 0 | 1 | -90 | 90 | 0.030185 | 0.0075681 | -0.030163 | -0.0075599
7 | 10 | 10.2222 | 3.9316 | 1.0316e-08 | 0 | 0 | 0 | 0 | 0 | 1 | -90 | 90 | 0.0092327 | 0.0023134 | -0.009223 | -0.0023107
5 | 27 | 1.2663 | 0.48705 | 1.278e-09 | 0 | 0 | 0 | 0 | 0 | 1 | -90 | 90 | 0.047132 | 0.011817 | -0.047101 | -0.011805
5 | 6 | 5.4148 | 2.0826 | 5.4645e-09 | 0 | 0 | 0 | 0 | 0 | 1 | -90 | 90 | -0.1024 | -0.025681 | 0.10302 | 0.025923
8 | 9 | 4.8351 | 1.8597 | 4.8795e-09 | 0 | 0 | 0 | 0 | 0 | 1 | -90 | 90 | 0.0096112 | 0.002409 | -0.0096063 | -0.0024076
6 | 14 | 12.6167 | 4.8526 | 1.2732e-08 | 0 | 0 | 0 | 0 | 0 | 1 | -90 | 90 | -0.10302 | -0.025923 | 0.10449 | 0.026485
14 | 16 | 5.0822 | 1.9547 | 5.1289e-09 | 0 | 0 | 0 | 0 | 0 | 1 | -90 | 90 | 0.0019684 | 0.00049285 | -0.0019682 | -0.00049328
14 | 13 | 3.1757 | 1.2214 | 3.2048e-09 | 0 | 0 | 0 | 0 | 0 | 1 | -90 | 90 | 0.089033 | 0.022439 | -0.088765 | -0.022336
10 | 11 | 4.9257 | 1.8945 | 4.9709e-09 | 0 | 0 | 0 | 0 | 0 | 1 | -90 | 90 | 0.0047759 | 0.0011961 | -0.0047747 | -0.0011961
13 | 15 | 4.4616 | 1.716 | 4.5026e-09 | 0 | 0 | 0 | 0 | 0 | 1 | -90 | 90 | 0.08359 | 0.021039 | -0.083257 | -0.020912
11 | 12 | 4.8193 | 1.8536 | 4.8635e-09 | 0 | 0 | 0 | 0 | 0 | 1 | -90 | 90 | 0.0047747 | 0.0011961 | -0.0047734 | -0.0011961
12 | 26 | 4.6245 | 1.7787 | 4.6669e-09 | 0 | 0 | 0 | 0 | 0 | 1 | -90 | 90 | 0.0047734 | 0.0011961 | -0.0047723 | -0.0011961
15 | 17 | 0.62478 | 0.2403 | 6.3051e-10 | 0 | 0 | 0 | 0 | 0 | 1 | -90 | 90 | 0.083257 | 0.020912 | -0.08321 | -0.020894
17 | 18 | 5.1529 | 1.9819 | 5.2002e-09 | 0 | 0 | 0 | 0 | 0 | 1 | -90 | 90 | 0.019245 | 0.0048279 | -0.019224 | -0.0048205
17 | 23 | 6.2951 | 2.4212 | 6.3529e-09 | 0 | 0 | 0 | 0 | 0 | 1 | -90 | 90 | 0.055755 | 0.014008 | -0.055544 | -0.013928
17 | 22 | 3.4769 | 1.3373 | 3.5088e-09 | 0 | 0 | 0 | 0 | 0 | 1 | -90 | 90 | 0.0082098 | 0.0020576 | -0.0082073 | -0.0020569
18 | 24 | 5.8112 | 2.2351 | 5.8646e-09 | 0 | 0 | 0 | 0 | 0 | 1 | -90 | 90 | 0.019224 | 0.0048205 | -0.019201 | -0.0048121
23 | 21 | 2.6832 | 1.032 | 2.7078e-09 | 0 | 0 | 0 | 0 | 0 | 1 | -90 | 90 | 0.041331 | 0.010366 | -0.041282 | -0.010347
24 | 25 | 0.18704 | 0.071937 | 1.8875e-10 | 0 | 0 | 0 | 0 | 0 | 1 | -90 | 90 | 0.0036297 | 0.00090968 | -0.0036297 | -0.00090969
21 | 20 | 2.6084 | 1.0032 | 2.6323e-09 | 0 | 0 | 0 | 0 | 0 | 1 | -90 | 90 | 0.010997 | 0.0027566 | -0.010994 | -0.0027555
19 | 20 | 3.3046 | 1.271 | 3.3349e-09 | 0 | 0 | 0 | 0 | 0 | 1 | -90 | 90 | -0.010989 | -0.0027542 | 0.010994 | 0.0027555