## bus_data
BUS_I | BUS_TYPE | Pd | Qd | Gs | Bs | area | Vm | Va | baseKV | zone | Vmax | Vmin
1 | 1 | 0.015681 | 0.0039299 | 0 | 0 | 1 | 0.98508 | -0.10462 | 0.4 | 1 | 1.1 | 0.9
2 | 1 | 0 | 0 | 0 | 0 | 1 | 0.98561 | -0.1008 | 0.4 | 1 | 1.1 | 0.9
5 | 1 | 0 | 0 | 0 | 0 | 1 | 0.98585 | -0.099131 | 0.4 | 1 | 1.1 | 0.9
4 | 1 | 0 | 0 | 0 | 0 | 1 | 0.98881 | -0.078194 | 0.4 | 1 | 1.1 | 0.9
8 | 1 | 0 | 0 | 0 | 0 | 1 | 0.98912 | -0.076059 | 0.4 | 1 | 1.1 | 0.9
7 | 1 | 0 | 0 | 0 | 0 | 1 | 0.98784 | -0.085061 | 0.4 | 1 | 1.1 | 0.9
43 | 1 | 0.035789 | 0.0089697 | 0 | 0 | 1 | 0.98425 | -0.11047 | 0.4 | 1 | 1.1 | 0.9
42 | 1 | 0.028873 | 0.0072362 | 0 | 0 | 1 | 0.98704 | -0.090683 | 0.4 | 1 | 1.1 | 0.9
80 | 1 | 0.0027599 | 0.00069171 | 0 | 0 | 1 | 0.98782 | -0.085259 | 0.4 | 1 | 1.1 | 0.9
79 | 1 | 0.0086314 | 0.0021632 | 0 | 0 | 1 | 0.98772 | -0.085924 | 0.4 | 1 | 1.1 | 0.9
13 | 1 | 0 | 0 | 0 | 0 | 1 | 0.99094 | -0.063176 | 0.4 | 1 | 1.1 | 0.9
44 | 1 | 0.0038409 | 0.00096261 | 0 | 0 | 1 | 0.98901 | -0.076831 | 0.4 | 1 | 1.1 | 0.9
10 | 1 | 0 | 0 | 0 | 0 | 1 | 0.9743 | -0.18047 | 0.4 | 1 | 1.1 | 0.9
11 | 1 | 0 | 0 | 0 | 0 | 1 | 0.97434 | -0.1802 | 0.4 | 1 | 1.1 | 0.9
52 | 1 | 0.0024289 | 0.00060875 | 0 | 0 | 1 | 0.97413 | -0.18169 | 0.4 | 1 | 1.1 | 0.9
45 | 1 | 0.0021984 | 0.00055098 | 0 | 0 | 1 | 0.97439 | -0.17982 | 0.4 | 1 | 1.1 | 0.9
12 | 1 | 0 | 0 | 0 | 0 | 1 | 0.9923 | -0.053603 | 0.4 | 1 | 1.1 | 0.9
24 | 1 | 0 | 0 | 0 | 0 | 1 | 0.99832 | -0.011661 | 0.4 | 1 | 1.1 | 0.9
23 | 1 | 0.0063289 | 0.0015862 | 0 | 0 | 1 | 0.99223 | -0.054126 | 0.4 | 1 | 1.1 | 0.9
41 | 1 | 0.0075718 | 0.0018977 | 0 | 0 | 1 | 0.99028 | -0.067847 | 0.4 | 1 | 1.1 | 0.9
14 | 1 | 0 | 0 | 0 | 0 | 1 | 0.99621 | -0.026124 | 0.4 | 1 | 1.1 | 0.9
16 | 1 | 0 | 0 | 0 | 0 | 1 | 0.99399 | -0.041727 | 0.4 | 1 | 1.1 | 0.9
22 | 3 | 0 | 0 | 0 | 0 | 1 | 1 | 0 | 0.4 | 1 | 1.1 | 0.9
63 | 1 | 0.0023622 | 0.00059202 | 0 | 0 | 1 | 0.99202 | -0.055136 | 0.4 | 1 | 1.1 | 0.9
15 | 1 | 0 | 0 | 0 | 0 | 1 | 0.98268 | -0.12072 | 0.4 | 1 | 1.1 | 0.9
17 | 1 | 0 | 0 | 0 | 0 | 1 | 0.97832 | -0.15176 | 0.4 | 1 | 1.1 | 0.9
20 | 1 | 0 | 0 | 0 | 0 | 1 | 0.98115 | -0.13158 | 0.4 | 1 | 1.1 | 0.9
60 | 1 | 0.00099709 | 0.00024989 | 0 | 0 | 1 | 0.98546 | -0.10106 | 0.4 | 1 | 1.1 | 0.9
54 | 1 | 0.0030827 | 0.00077259 | 0 | 0 | 1 | 0.99354 | -0.044873 | 0.4 | 1 | 1.1 | 0.9
77 | 1 | 0.0010395 | 0.00026053 | 0 | 0 | 1 | 0.97777 | -0.1557 | 0.4 | 1 | 1.1 | 0.9
18 | 1 | 0 | 0 | 0 | 0 | 1 | 0.97919 | -0.1455 | 0.4 | 1 | 1.1 | 0.9
59 | 1 | 0.0009713 | 0.00024343 | 0 | 0 | 1 | 0.97917 | -0.14564 | 0.4 | 1 | 1.1 | 0.9
32 | 1 | 0.0018896 | 0.00047358 | 0 | 0 | 1 | 0.97868 | -0.14915 | 0.4 | 1 | 1.1 | 0.9
40 | 1 | 0.0011332 | 0.00028401 | 0 | 0 | 1 | 0.98112 | -0.13177 | 0.4 | 1 | 1.1 | 0.9
53 | 1 | 0.0096499 | 0.0024185 | 0 | 0 | 1 | 0.99912 | -0.0060648 | 0.4 | 1 | 1.1 | 0.9
46 | 1 | 0.015648 | 0.0039216 | 0 | 0 | 1 | 0.97448 | -0.17917 | 0.4 | 1 | 1.1 | 0.9
62 | 1 | 0.0022299 | 0.00055886 | 0 | 0 | 1 | 0.99063 | -0.064849 | 0.4 | 1 | 1.1 | 0.9
61 | 1 | 0.0027866 | 0.00069839 | 0 | 0 | 1 | 0.9885 | -0.079744 | 0.4 | 1 | 1.1 | 0.9
55 | 1 | 0.002623 | 0.00065738 | 0 | 0 | 1 | 0.99294 | -0.049121 | 0.4 | 1 | 1.1 | 0.9
76 | 1 | 0.0013445 | 0.00033697 | 0 | 0 | 1 | 0.97724 | -0.15948 | 0.4 | 1 | 1.1 | 0.9
30 | 1 | 0 | 0 | 0 | 0 | 1 | 0.97804 | -0.15368 | 0.4 | 1 | 1.1 | 0.9
78 | 1 | 0.0013616 | 0.00034125 | 0 | 0 | 1 | 0.97615 | -0.16734 | 0.4 | 1 | 1.1 | 0.9
75 | 1 | 0.0016392 | 0.00041083 | 0 | 0 | 1 | 0.97619 | -0.16702 | 0.4 | 1 | 1.1 | 0.9
25 | 1 | 0.0055401 | 0.0013885 | 0 | 0 | 1 | 0.97723 | -0.15949 | 0.4 | 1 | 1.1 | 0.9
26 | 1 | 0.0023601 | 0.00059149 | 0 | 0 | 1 | 0.97713 | -0.16019 | 0.4 | 1 | 1.1 | 0.9
27 | 1 | 0.0019938 | 0.0004997 | 0 | 0 | 1 | 0.97738 | -0.15846 | 0.4 | 1 | 1.1 | 0.9
28 | 1 | 0 | 0 | 0 | 0 | 1 | 0.97709 | -0.16049 | 0.4 | 1 | 1.1 | 0.9
29 | 1 | 0.0036077 | 0.00090418 | 0 | 0 | 1 | 0.97765 | -0.15651 | 0.4 | 1 | 1.1 | 0.9
38 | 1 | 0 | 0 | 0 | 0 | 1 | 0.97702 | -0.16099 | 0.4 | 1 | 1.1 | 0.9
36 | 1 | 0.0023599 | 0.00059145 | 0 | 0 | 1 | 0.977 | -0.16118 | 0.4 | 1 | 1.1 | 0.9
31 | 1 | 0.0032367 | 0.00081119 | 0 | 0 | 1 | 0.97792 | -0.15457 | 0.4 | 1 | 1.1 | 0.9
37 | 1 | 0 | 0 | 0 | 0 | 1 | 0.97754 | -0.15727 | 0.4 | 1 | 1.1 | 0.9
39 | 1 | 0.0023089 | 0.00057867 | 0 | 0 | 1 | 0.97715 | -0.16007 | 0.4 | 1 | 1.1 | 0.9
35 | 1 | 0.001296 | 0.00032481 | 0 | 0 | 1 | 0.97744 | -0.15798 | 0.4 | 1 | 1.1 | 0.9
33 | 1 | 0.0014465 | 0.00036252 | 0 | 0 | 1 | 0.97744 | -0.15802 | 0.4 | 1 | 1.1 | 0.9
34 | 1 | 0.0023131 | 0.00057971 | 0 | 0 | 1 | 0.97737 | -0.1585 | 0.4 | 1 | 1.1 | 0.9
58 | 1 | 0.0024737 | 0.00061997 | 0 | 0 | 1 | 0.97668 | -0.16341 | 0.4 | 1 | 1.1 | 0.9
47 | 1 | 0 | 0 | 0 | 0 | 1 | 0.97461 | -0.17827 | 0.4 | 1 | 1.1 | 0.9
50 | 1 | 0.0023321 | 0.00058447 | 0 | 0 | 1 | 0.97405 | -0.1823 | 0.4 | 1 | 1.1 | 0.9
48 | 1 | 0.0034849 | 0.00087339 | 0 | 0 | 1 | 0.97383 | -0.18387 | 0.4 | 1 | 1.1 | 0.9
49 | 1 | 0.0035011 | 0.00087746 | 0 | 0 | 1 | 0.97218 | -0.19571 | 0.4 | 1 | 1.1 | 0.9
51 | 1 | 0.0035177 | 0.00088163 | 0 | 0 | 1 | 0.97209 | -0.19635 | 0.4 | 1 | 1.1 | 0.9
57 | 1 | 0.0030278 | 0.00075884 | 0 | 0 | 1 | 0.97198 | -0.19718 | 0.4 | 1 | 1.1 | 0.9
56 | 1 | 0.010371 | 0.0025993 | 0 | 0 | 1 | 0.99262 | -0.051358 | 0.4 | 1 | 1.1 | 0.9
64 | 1 | 0.0014157 | 0.0003548 | 0 | 0 | 1 | 0.97598 | -0.16856 | 0.4 | 1 | 1.1 | 0.9
65 | 1 | 0.0012061 | 0.00030229 | 0 | 0 | 1 | 0.97603 | -0.1682 | 0.4 | 1 | 1.1 | 0.9
66 | 1 | 0.0015251 | 0.00038224 | 0 | 0 | 1 | 0.97611 | -0.16758 | 0.4 | 1 | 1.1 | 0.9
74 | 1 | 0.0009761 | 0.00024463 | 0 | 0 | 1 | 0.97612 | -0.16754 | 0.4 | 1 | 1.1 | 0.9
73 | 1 | 0 | 0 | 0 | 0 | 1 | 0.97621 | -0.16686 | 0.4 | 1 | 1.1 | 0.9
67 | 1 | 0.0015056 | 0.00037734 | 0 | 0 | 1 | 0.97679 | -0.16271 | 0.4 | 1 | 1.1 | 0.9
68 | 1 | 0 | 0 | 0 | 0 | 1 | 0.97688 | -0.16211 | 0.4 | 1 | 1.1 | 0.9
69 | 1 | 0.0015369 | 0.00038519 | 0 | 0 | 1 | 0.97678 | -0.16278 | 0.4 | 1 | 1.1 | 0.9
70 | 1 | 0.0015181 | 0.00038048 | 0 | 0 | 1 | 0.97723 | -0.15955 | 0.4 | 1 | 1.1 | 0.9
71 | 1 | 0.001532 | 0.00038396 | 0 | 0 | 1 | 0.97665 | -0.16376 | 0.4 | 1 | 1.1 | 0.9
72 | 1 | 0.0014384 | 0.0003605 | 0 | 0 | 1 | 0.97644 | -0.16524 | 0.4 | 1 | 1.1 | 0.9

## generator_data
GEN_BUS | PG | QG | QMAX | QMIN | VG | MBASE | GEN_STATUS | PMAX | PMIN
22 | 0.23444 | 0.059233 | 10 | -10 | 1 | 100 | 1 | 10 | 0

## branch_data
F_BUS | T_BUS | BR_R | BR_X | BR_B | RATE_A | RATE_B | RATE_C | TAP | SHIFT | BR_STATUS | ANGMIN | ANGMAX | P_in | Q_in | P_out | Q_out
1 | 2 | 3.0736 | 1.1822 | 3.1018e-09 | 0 | 0 | 0 | 0 | 0 | 1 | -90 | 90 | -0.015681 | -0.0039299 | 0.015689 | 0.0039328
2 | 5 | 1.3508 | 0.51953 | 1.3632e-09 | 0 | 0 | 0 | 0 | 0 | 1 | -90 | 90 | -0.015689 | -0.0039328 | 0.015692 | 0.0039341
5 | 43 | 4.0033 | 1.5397 | 4.04e-09 | 0 | 0 | 0 | 0 | 0 | 1 | -90 | 90 | 0.035846 | 0.0089909 | -0.035789 | -0.0089697
5 | 42 | 2.0802 | 0.80006 | 2.0992e-09 | 0 | 0 | 0 | 0 | 0 | 1 | -90 | 90 | -0.051538 | -0.012925 | 0.051598 | 0.012948
4 | 8 | 2.3864 | 0.91785 | 2.4083e-09 | 0 | 0 | 0 | 0 | 0 | 1 | -90 | 90 | -0.011403 | -0.0028586 | 0.011407 | 0.0028596
4 | 7 | 7.6672 | 2.9489 | 7.7376e-09 | 0 | 0 | 0 | 0 | 0 | 1 | -90 | 90 | 0.011403 | 0.0028586 | -0.011392 | -0.0028552
8 | 13 | 10.7872 | 4.1489 | 1.0886e-08 | 0 | 0 | 0 | 0 | 0 | 1 | -90 | 90 | -0.015248 | -0.0038221 | 0.015275 | 0.0038316
8 | 44 | 2.5614 | 0.98514 | 2.5849e-09 | 0 | 0 | 0 | 0 | 0 | 1 | -90 | 90 | 0.0038413 | 0.00096252 | -0.0038409 | -0.00096261
7 | 80 | 0.91026 | 0.3501 | 9.1861e-10 | 0 | 0 | 0 | 0 | 0 | 1 | -90 | 90 | 0.00276 | 0.00069165 | -0.0027599 | -0.00069171
7 | 79 | 1.2702 | 0.48855 | 1.2819e-09 | 0 | 0 | 0 | 0 | 0 | 1 | -90 | 90 | 0.0086324 | 0.0021635 | -0.0086314 | -0.0021632
42 | 41 | 3.6183 | 1.3917 | 3.6515e-09 | 0 | 0 | 0 | 0 | 0 | 1 | -90 | 90 | -0.080471 | -0.020184 | 0.080727 | 0.020282
13 | 41 | 0.67907 | 0.26118 | 6.853e-10 | 0 | 0 | 0 | 0 | 0 | 1 | -90 | 90 | 0.088356 | 0.022202 | -0.088299 | -0.02218
13 | 12 | 1.1884 | 0.45708 | 1.1993e-09 | 0 | 0 | 0 | 0 | 0 | 1 | -90 | 90 | -0.10363 | -0.026033 | 0.10377 | 0.026086
10 | 11 | 1.3699 | 0.5269 | 1.3825e-09 | 0 | 0 | 0 | 0 | 0 | 1 | -90 | 90 | -0.0024293 | -0.00060832 | 0.0024294 | 0.00060822
10 | 52 | 6.2413 | 2.4005 | 6.2986e-09 | 0 | 0 | 0 | 0 | 0 | 1 | -90 | 90 | 0.0024293 | 0.00060832 | -0.0024289 | -0.00060876
11 | 45 | 1.9264 | 0.74093 | 1.9441e-09 | 0 | 0 | 0 | 0 | 0 | 1 | -90 | 90 | -0.0024294 | -0.00060822 | 0.0024295 | 0.00060808
45 | 46 | 1.73 | 0.66538 | 1.7459e-09 | 0 | 0 | 0 | 0 | 0 | 1 | -90 | 90 | -0.0046279 | -0.0011591 | 0.0046283 | 0.0011591
12 | 24 | 4.942 | 1.9008 | 9.9747e-09 | 0 | 0 | 0 | 0 | 0 | 1 | -90 | 90 | -0.1101 | -0.027673 | 0.11075 | 0.02792
12 | 23 | 1.0594 | 0.40746 | 1.0691e-09 | 0 | 0 | 0 | 0 | 0 | 1 | -90 | 90 | 0.0063293 | 0.0015862 | -0.0063288 | -0.0015862
24 | 53 | 0.66391 | 0.25535 | 2.01e-09 | 0 | 0 | 0 | 0 | 0 | 1 | -90 | 90 | -0.11075 | -0.02792 | 0.11083 | 0.027954
14 | 16 | 12.5089 | 4.8111 | 1.2624e-08 | 0 | 0 | 0 | 0 | 0 | 1 | -90 | 90 | 0.01613 | 0.0040474 | -0.016095 | -0.0040352
14 | 22 | 3.0346 | 1.1672 | 9.1875e-09 | 0 | 0 | 0 | 0 | 0 | 1 | -90 | 90 | -0.11344 | -0.028661 | 0.11385 | 0.028822
14 | 63 | 3.9061 | 1.5024 | 1.1826e-08 | 0 | 0 | 0 | 0 | 0 | 1 | -90 | 90 | 0.097306 | 0.024614 | -0.096909 | -0.024463
16 | 54 | 2.5156 | 0.96754 | 2.5387e-09 | 0 | 0 | 0 | 0 | 0 | 1 | -90 | 90 | 0.016095 | 0.0040352 | -0.016088 | -0.0040328
22 | 53 | 0.66234 | 0.25475 | 2.0053e-09 | 0 | 0 | 0 | 0 | 0 | 1 | -90 | 90 | 0.12058 | 0.030411 | -0.12048 | -0.030372
63 | 62 | 1.3335 | 0.51288 | 4.0371e-09 | 0 | 0 | 0 | 0 | 0 | 1 | -90 | 90 | 0.094547 | 0.023871 | -0.094418 | -0.023822
15 | 17 | 21.5091 | 8.2727 | 2.1706e-08 | 0 | 0 | 0 | 0 | 0 | 1 | -90 | 90 | 0.018148 | 0.0045581 | -0.01807 | -0.0045302
15 | 20 | 1.9732 | 0.75893 | 5.974e-09 | 0 | 0 | 0 | 0 | 0 | 1 | -90 | 90 | 0.069557 | 0.01749 | -0.069452 | -0.01745
15 | 60 | 2.8437 | 1.0937 | 8.6093e-09 | 0 | 0 | 0 | 0 | 0 | 1 | -90 | 90 | -0.087706 | -0.022048 | 0.087946 | 0.02214
17 | 77 | 2.7183 | 1.0455 | 2.7432e-09 | 0 | 0 | 0 | 0 | 0 | 1 | -90 | 90 | 0.01807 | 0.0045302 | -0.01806 | -0.0045267
20 | 40 | 2.033 | 0.78193 | 2.0517e-09 | 0 | 0 | 0 | 0 | 0 | 1 | -90 | 90 | 0.0011332 | 0.00028382 | -0.0011332 | -0.00028401
20 | 18 | 2.5615 | 0.98519 | 7.755e-09 | 0 | 0 | 0 | 0 | 0 | 1 | -90 | 90 | 0.068319 | 0.017167 | -0.068187 | -0.017117
60 | 61 | 3.0665 | 1.1794 | 9.284e-09 | 0 | 0 | 0 | 0 | 0 | 1 | -90 | 90 | -0.088944 | -0.02239 | 0.089209 | 0.022491
54 | 55 | 4.2001 | 1.6154 | 4.2386e-09 | 0 | 0 | 0 | 0 | 0 | 1 | -90 | 90 | 0.013005 | 0.0032602 | -0.012998 | -0.0032577
77 | 76 | 2.7682 | 1.0647 | 2.7936e-09 | 0 | 0 | 0 | 0 | 0 | 1 | -90 | 90 | 0.017021 | 0.0042661 | -0.017012 | -0.004263
18 | 59 | 1.7974 | 0.6913 | 1.8139e-09 | 0 | 0 | 0 | 0 | 0 | 1 | -90 | 90 | 0.00097131 | 0.00024327 | -0.00097129 | -0.00024343
18 | 32 | 0.68028 | 0.26165 | 2.0596e-09 | 0 | 0 | 0 | 0 | 0 | 1 | -90 | 90 | 0.067216 | 0.016873 | -0.067182 | -0.01686
32 | 30 | 0.86724 | 0.33355 | 2.6256e-09 | 0 | 0 | 0 | 0 | 0 | 1 | -90 | 90 | 0.065292 | 0.016387 | -0.065251 | -0.016371
46 | 47 | 0.54885 | 0.21109 | 5.5388e-10 | 0 | 0 | 0 | 0 | 0 | 1 | -90 | 90 | -0.020276 | -0.0050807 | 0.020278 | 0.0050816
62 | 61 | 2.0877 | 0.80295 | 6.3205e-09 | 0 | 0 | 0 | 0 | 0 | 1 | -90 | 90 | 0.092188 | 0.023263 | -0.091996 | -0.023189
55 | 56 | 2.7692 | 1.0651 | 2.7946e-09 | 0 | 0 | 0 | 0 | 0 | 1 | -90 | 90 | 0.010375 | 0.0026003 | -0.010371 | -0.0025993
76 | 70 | 0.057137 | 0.021976 | 5.7661e-11 | 0 | 0 | 0 | 0 | 0 | 1 | -90 | 90 | 0.015667 | 0.003926 | -0.015667 | -0.003926
30 | 31 | 0.22621 | 0.087002 | 6.8485e-10 | 0 | 0 | 0 | 0 | 0 | 1 | -90 | 90 | 0.049378 | 0.012393 | -0.049372 | -0.01239
30 | 29 | 2.2244 | 0.85556 | 2.2449e-09 | 0 | 0 | 0 | 0 | 0 | 1 | -90 | 90 | 0.015873 | 0.0039786 | -0.015867 | -0.0039764
78 | 75 | 2.8671 | 1.1027 | 2.8934e-09 | 0 | 0 | 0 | 0 | 0 | 1 | -90 | 90 | -0.0013616 | -0.00034125 | 0.0013617 | 0.000341
75 | 73 | 0.67339 | 0.259 | 6.7957e-10 | 0 | 0 | 0 | 0 | 0 | 1 | -90 | 90 | -0.0030009 | -0.00075184 | 0.0030009 | 0.0007518
25 | 26 | 1.8457 | 0.70989 | 1.8627e-09 | 0 | 0 | 0 | 0 | 0 | 1 | -90 | 90 | 0.0047207 | 0.0011826 | -0.0047202 | -0.0011826
25 | 27 | 1.25 | 0.48076 | 1.2614e-09 | 0 | 0 | 0 | 0 | 0 | 1 | -90 | 90 | -0.010261 | -0.002571 | 0.010262 | 0.0025715
26 | 28 | 1.5939 | 0.61305 | 1.6086e-09 | 0 | 0 | 0 | 0 | 0 | 1 | -90 | 90 | 0.0023602 | 0.00059107 | -0.0023601 | -0.00059119
27 | 29 | 1.9706 | 0.75792 | 1.9887e-09 | 0 | 0 | 0 | 0 | 0 | 1 | -90 | 90 | -0.012256 | -0.0030712 | 0.012259 | 0.0030722
28 | 38 | 2.6177 | 1.0068 | 2.6417e-09 | 0 | 0 | 0 | 0 | 0 | 1 | -90 | 90 | 0.0023601 | 0.00059119 | -0.0023599 | -0.00059138
38 | 36 | 1.0118 | 0.38916 | 1.0211e-09 | 0 | 0 | 0 | 0 | 0 | 1 | -90 | 90 | 0.0023599 | 0.00059138 | -0.0023599 | -0.00059145
31 | 37 | 0.72853 | 0.28021 | 2.2057e-09 | 0 | 0 | 0 | 0 | 0 | 1 | -90 | 90 | 0.046135 | 0.011579 | -0.046118 | -0.011573
37 | 39 | 0.85253 | 0.3279 | 1.7207e-09 | 0 | 0 | 0 | 0 | 0 | 1 | -90 | 90 | 0.041062 | 0.010306 | -0.041046 | -0.0103
37 | 35 | 1.7565 | 0.67557 | 1.7726e-09 | 0 | 0 | 0 | 0 | 0 | 1 | -90 | 90 | 0.0050561 | 0.0012669 | -0.0050556 | -0.0012668
39 | 58 | 1.074 | 0.41307 | 1.0838e-09 | 0 | 0 | 0 | 0 | 0 | 1 | -90 | 90 | 0.038737 | 0.0097213 | -0.038719 | -0.0097145
35 | 33 | 0.11769 | 0.045265 | 1.1877e-10 | 0 | 0 | 0 | 0 | 0 | 1 | -90 | 90 | 0.0037597 | 0.00094204 | -0.0037596 | -0.00094204
33 | 34 | 2.6082 | 1.0031 | 2.6321e-09 | 0 | 0 | 0 | 0 | 0 | 1 | -90 | 90 | 0.0023132 | 0.00057952 | -0.002313 | -0.00057971
58 | 47 | 5.0941 | 1.9593 | 5.1409e-09 | 0 | 0 | 0 | 0 | 0 | 1 | -90 | 90 | 0.036245 | 0.0090946 | -0.036171 | -0.0090664
47 | 50 | 3.1427 | 1.2087 | 3.1716e-09 | 0 | 0 | 0 | 0 | 0 | 1 | -90 | 90 | 0.015893 | 0.0039848 | -0.015884 | -0.0039817
50 | 48 | 1.4302 | 0.55008 | 1.4433e-09 | 0 | 0 | 0 | 0 | 0 | 1 | -90 | 90 | 0.013552 | 0.0033972 | -0.013549 | -0.0033962
48 | 49 | 14.5142 | 5.5824 | 1.4647e-08 | 0 | 0 | 0 | 0 | 0 | 1 | -90 | 90 | 0.010064 | 0.0025228 | -0.010047 | -0.0025179
49 | 51 | 1.2175 | 0.46826 | 1.2287e-09 | 0 | 0 | 0 | 0 | 0 | 1 | -90 | 90 | 0.0065463 | 0.0016404 | -0.0065458 | -0.0016403
51 | 57 | 3.3448 | 1.2865 | 3.3755e-09 | 0 | 0 | 0 | 0 | 0 | 1 | -90 | 90 | 0.0030281 | 0.00075866 | -0.0030277 | -0.00075885
64 | 65 | 3.098 | 1.1915 | 3.1264e-09 | 0 | 0 | 0 | 0 | 0 | 1 | -90 | 90 | -0.0014156 | -0.0003548 | 0.0014157 | 0.00035453
65 | 66 | 2.958 | 1.1377 | 2.9852e-09 | 0 | 0 | 0 | 0 | 0 | 1 | -90 | 90 | -0.0026218 | -0.00065681 | 0.002622 | 0.00065662
66 | 74 | 0.11724 | 0.045092 | 1.1832e-10 | 0 | 0 | 0 | 0 | 0 | 1 | -90 | 90 | -0.0041472 | -0.0010389 | 0.0041472 | 0.0010389
74 | 73 | 1.6365 | 0.62941 | 1.6515e-09 | 0 | 0 | 0 | 0 | 0 | 1 | -90 | 90 | -0.0051233 | -0.0012835 | 0.0051237 | 0.0012835
73 | 72 | 2.4676 | 0.94909 | 2.4903e-09 | 0 | 0 | 0 | 0 | 0 | 1 | -90 | 90 | -0.0081247 | -0.0020353 | 0.0081265 | 0.0020358
67 | 68 | 4.9213 | 1.8928 | 4.9664e-09 | 0 | 0 | 0 | 0 | 0 | 1 | -90 | 90 | -0.0015056 | -0.00037734 | 0.0015057 | 0.00037692
68 | 69 | 0.65076 | 0.25029 | 6.5674e-10 | 0 | 0 | 0 | 0 | 0 | 1 | -90 | 90 | 0.012638 | 0.0031669 | -0.012637 | -0.0031665
68 | 70 | 2.2506 | 0.86561 | 2.2712e-09 | 0 | 0 | 0 | 0 | 0 | 1 | -90 | 90 | -0.014144 | -0.0035438 | 0.014149 | 0.0035455
69 | 71 | 1.1026 | 0.42407 | 1.1127e-09 | 0 | 0 | 0 | 0 | 0 | 1 | -90 | 90 | 0.0111 | 0.0027813 | -0.011099 | -0.0027808
71 | 72 | 1.9235 | 0.73981 | 1.9412e-09 | 0 | 0 | 0 | 0 | 0 | 1 | -90 | 90 | 0.0095668 | 0.0023968 | -0.0095649 | -0.0023963