## bus_data
BUS_I | BUS_TYPE | Pd | Qd | Gs | Bs | area | Vm | Va | baseKV | zone | Vmax | Vmin
1 | 1 | 0.0061048 | 0.00153 | 0 | 0 | 1 | 0.99642 | -0.025081 | 0.4 | 1 | 1.1 | 0.9
2 | 1 | 0.0071561 | 0.0017935 | 0 | 0 | 1 | 0.99651 | -0.024489 | 0.4 | 1 | 1.1 | 0.9
3 | 1 | 0 | 0 | 0 | 0 | 1 | 0.99731 | -0.018817 | 0.4 | 1 | 1.1 | 0.9
4 | 1 | 0 | 0 | 0 | 0 | 1 | 0.99777 | -0.015639 | 0.4 | 1 | 1.1 | 0.9
7 | 1 | 0.0099096 | 0.0024836 | 0 | 0 | 1 | 0.99886 | -0.0079989 | 0.4 | 1 | 1.1 | 0.9
5 | 1 | 0.0053074 | 0.0013302 | 0 | 0 | 1 | 0.99758 | -0.016943 | 0.4 | 1 | 1.1 | 0.9
23 | 3 | 0.0083277 | 0.0020871 | 0 | 0 | 1 | 1 | 0 | 0.4 | 1 | 1.1 | 0.9
20 | 1 | 0.0089902 | 0.0022532 | 0 | 0 | 1 | 0.99674 | -0.022593 | 0.4 | 1 | 1.1 | 0.9
10 | 1 | 0 | 0 | 0 | 0 | 1 | 0.98262 | -0.12202 | 0.4 | 1 | 1.1 | 0.9
11 | 1 | 0.051824 | 0.012988 | 0 | 0 | 1 | 0.98281 | -0.12067 | 0.4 | 1 | 1.1 | 0.9
9 | 1 | 0.0051767 | 0.0012974 | 0 | 0 | 1 | 0.98247 | -0.12309 | 0.4 | 1 | 1.1 | 0.9
12 | 1 | 0 | 0 | 0 | 0 | 1 | 0.98334 | -0.11692 | 0.4 | 1 | 1.1 | 0.9
13 | 1 | 0.021678 | 0.0054329 | 0 | 0 | 1 | 0.9852 | -0.10372 | 0.4 | 1 | 1.1 | 0.9
14 | 1 | 0 | 0 | 0 | 0 | 1 | 0.98911 | -0.076049 | 0.4 | 1 | 1.1 | 0.9
15 | 1 | 0.013443 | 0.0033691 | 0 | 0 | 1 | 0.99094 | -0.063225 | 0.4 | 1 | 1.1 | 0.9
16 | 1 | 0.0039885 | 0.00099962 | 0 | 0 | 1 | 0.98881 | -0.078226 | 0.4 | 1 | 1.1 | 0.9
17 | 1 | 0.044552 | 0.011166 | 0 | 0 | 1 | 0.99159 | -0.058624 | 0.4 | 1 | 1.1 | 0.9
21 | 1 | 0.0039143 | 0.00098102 | 0 | 0 | 1 | 0.98855 | -0.080033 | 0.4 | 1 | 1.1 | 0.9
18 | 1 | 0 | 0 | 0 | 0 | 1 | 0.99504 | -0.034473 | 0.4 | 1 | 1.1 | 0.9
19 | 1 | 0.0075037 | 0.0018806 | 0 | 0 | 1 | 0.99475 | -0.036544 | 0.4 | 1 | 1.1 | 0.9

## generator_data
GEN_BUS | PG | QG | QMAX | QMIN | VG | MBASE | GEN_STATUS | PMAX | PMIN
23 | 0.19987 | 0.050352 | 10 | -10 | 1 | 100 | 1 | 10 | 0

## branch_data
F_BUS | T_BUS | BR_R | BR_X | BR_B | RATE_A | RATE_B | RATE_C | TAP | SHIFT | BR_STATUS | ANGMIN | ANGMAX | P_in | Q_in | P_out | Q_out
1 | 2 | 1.2528 | 0.48185 | 1.2643e-09 | 0 | 0 | 0 | 0 | 0 | 1 | -90 | 90 | -0.0061048 | -0.00153 | 0.0061053 | 0.0015301
2 | 3 | 5.536 | 2.1292 | 5.5868e-09 | 0 | 0 | 0 | 0 | 0 | 1 | -90 | 90 | -0.013261 | -0.0033236 | 0.013272 | 0.003327
3 | 4 | 3.1049 | 1.1942 | 3.1334e-09 | 0 | 0 | 0 | 0 | 0 | 1 | -90 | 90 | -0.013272 | -0.003327 | 0.013278 | 0.0033289
4 | 7 | 5.3379 | 2.053 | 5.3869e-09 | 0 | 0 | 0 | 0 | 0 | 1 | -90 | 90 | -0.018586 | -0.0046591 | 0.018606 | 0.0046662
4 | 5 | 3.1849 | 1.225 | 3.2141e-09 | 0 | 0 | 0 | 0 | 0 | 1 | -90 | 90 | 0.0053083 | 0.0013302 | -0.0053074 | -0.0013302
7 | 23 | 3.6525 | 1.4048 | 3.6861e-09 | 0 | 0 | 0 | 0 | 0 | 1 | -90 | 90 | -0.028515 | -0.0071498 | 0.028547 | 0.0071616
23 | 20 | 1.8208 | 0.70031 | 3.675e-09 | 0 | 0 | 0 | 0 | 0 | 1 | -90 | 90 | 0.16299 | 0.041104 | -0.16248 | -0.040906
20 | 18 | 1.009 | 0.38808 | 2.0365e-09 | 0 | 0 | 0 | 0 | 0 | 1 | -90 | 90 | 0.15349 | 0.038653 | -0.15323 | -0.038555
10 | 11 | 3.2899 | 1.2653 | 3.32e-09 | 0 | 0 | 0 | 0 | 0 | 1 | -90 | 90 | -0.0051775 | -0.0012975 | 0.0051785 | 0.0012975
10 | 9 | 2.6059 | 1.0023 | 2.6298e-09 | 0 | 0 | 0 | 0 | 0 | 1 | -90 | 90 | 0.0051775 | 0.0012975 | -0.0051767 | -0.0012974
11 | 12 | 0.82756 | 0.31829 | 8.3516e-10 | 0 | 0 | 0 | 0 | 0 | 1 | -90 | 90 | -0.057002 | -0.014286 | 0.057031 | 0.014297
12 | 13 | 2.9222 | 1.1239 | 2.949e-09 | 0 | 0 | 0 | 0 | 0 | 1 | -90 | 90 | -0.057031 | -0.014297 | 0.057136 | 0.014337
13 | 14 | 4.4635 | 1.7167 | 4.5045e-09 | 0 | 0 | 0 | 0 | 0 | 1 | -90 | 90 | -0.078813 | -0.01977 | 0.079117 | 0.019886
14 | 15 | 1.8907 | 0.72718 | 1.908e-09 | 0 | 0 | 0 | 0 | 0 | 1 | -90 | 90 | -0.087023 | -0.021867 | 0.087179 | 0.021927
14 | 16 | 3.5064 | 1.3486 | 3.5385e-09 | 0 | 0 | 0 | 0 | 0 | 1 | -90 | 90 | 0.0079062 | 0.001981 | -0.0079038 | -0.0019804
15 | 17 | 0.58854 | 0.22636 | 5.9394e-10 | 0 | 0 | 0 | 0 | 0 | 1 | -90 | 90 | -0.10062 | -0.025296 | 0.10069 | 0.025321
16 | 21 | 5.8764 | 2.2602 | 5.9304e-09 | 0 | 0 | 0 | 0 | 0 | 1 | -90 | 90 | 0.0039153 | 0.00098082 | -0.0039143 | -0.00098102
17 | 18 | 2.1467 | 0.82564 | 4.3327e-09 | 0 | 0 | 0 | 0 | 0 | 1 | -90 | 90 | -0.14524 | -0.036486 | 0.14573 | 0.036674
18 | 19 | 3.5574 | 1.3682 | 3.5901e-09 | 0 | 0 | 0 | 0 | 0 | 1 | -90 | 90 | 0.0075059 | 0.0018811 | -0.0075037 | -0.0018806