## bus_data
BUS_I | BUS_TYPE | Pd | Qd | Gs | Bs | area | Vm | Va | baseKV | zone | Vmax | Vmin
1 | 1 | 0.0038782 | 0.00097198 | 0 | 0 | 1 | 0.99797 | -0.014225 | 0.4 | 1 | 1.1 | 0.9
2 | 1 | 0 | 0 | 0 | 0 | 1 | 0.99807 | -0.013526 | 0.4 | 1 | 1.1 | 0.9
3 | 1 | 0 | 0 | 0 | 0 | 1 | 0.99811 | -0.013235 | 0.4 | 1 | 1.1 | 0.9
4 | 1 | 0.0043253 | 0.001084 | 0 | 0 | 1 | 0.99832 | -0.011807 | 0.4 | 1 | 1.1 | 0.9
5 | 1 | 0 | 0 | 0 | 0 | 1 | 0.99905 | -0.0066935 | 0.4 | 1 | 1.1 | 0.9
6 | 1 | 0 | 0 | 0 | 0 | 1 | 0.99994 | -0.00038683 | 0.4 | 1 | 1.1 | 0.9
15 | 3 | 0 | 0 | 0 | 0 | 1 | 1 | 0 | 0.4 | 1 | 1.1 | 0.9
7 | 1 | 0.00017856 | 4.4752e-05 | 0 | 0 | 1 | 0.99803 | -0.013869 | 0.4 | 1 | 1.1 | 0.9
8 | 1 | 0 | 0 | 0 | 0 | 1 | 0.99799 | -0.014178 | 0.4 | 1 | 1.1 | 0.9
9 | 1 | 0 | 0 | 0 | 0 | 1 | 0.99809 | -0.013454 | 0.4 | 1 | 1.1 | 0.9
10 | 1 | 0 | 0 | 0 | 0 | 1 | 0.99794 | -0.014499 | 0.4 | 1 | 1.1 | 0.9
11 | 1 | 0 | 0 | 0 | 0 | 1 | 0.99808 | -0.013504 | 0.4 | 1 | 1.1 | 0.9
12 | 1 | 0.0012082 | 0.00030279 | 0 | 0 | 1 | 0.9982 | -0.012696 | 0.4 | 1 | 1.1 | 0.9
13 | 1 | 0.00016717 | 4.1896e-05 | 0 | 0 | 1 | 0.99794 | -0.014545 | 0.4 | 1 | 1.1 | 0.9
17 | 1 | 0.00079149 | 0.00019837 | 0 | 0 | 1 | 0.99789 | -0.014911 | 0.4 | 1 | 1.1 | 0.9
14 | 1 | 0.001151 | 0.00028848 | 0 | 0 | 1 | 0.99806 | -0.013648 | 0.4 | 1 | 1.1 | 0.9
156 | 1 | 0.0034517 | 0.00086507 | 0 | 0 | 1 | 0.99901 | -0.0069789 | 0.4 | 1 | 1.1 | 0.9
16 | 1 | 0 | 0 | 0 | 0 | 1 | 0.99968 | -0.002226 | 0.4 | 1 | 1.1 | 0.9
18 | 1 | 0 | 0 | 0 | 0 | 1 | 0.99788 | -0.014953 | 0.4 | 1 | 1.1 | 0.9
19 | 1 | 0.00037257 | 9.3376e-05 | 0 | 0 | 1 | 0.99787 | -0.015041 | 0.4 | 1 | 1.1 | 0.9

## generator_data
GEN_BUS | PG | QG | QMAX | QMIN | VG | MBASE | GEN_STATUS | PMAX | PMIN
15 | 0.01555 | 0.0038918 | 10 | -10 | 1 | 100 | 1 | 10 | 0

## branch_data
F_BUS | T_BUS | BR_R | BR_X | BR_B | RATE_A | RATE_B | RATE_C | TAP | SHIFT | BR_STATUS | ANGMIN | ANGMAX | P_in | Q_in | P_out | Q_out
1 | 2 | 2.3378 | 0.89915 | 2.3592e-09 | 0 | 0 | 0 | 0 | 0 | 1 | -90 | 90 | -0.0038782 | -0.00097198 | 0.0038786 | 0.00097189
2 | 3 | 0.97187 | 0.3738 | 9.8079e-10 | 0 | 0 | 0 | 0 | 0 | 1 | -90 | 90 | -0.0038786 | -0.00097189 | 0.0038788 | 0.00097185
3 | 4 | 4.7749 | 1.8365 | 4.8187e-09 | 0 | 0 | 0 | 0 | 0 | 1 | -90 | 90 | -0.0038788 | -0.00097185 | 0.0038795 | 0.00097167
4 | 5 | 8.0886 | 3.111 | 8.1628e-09 | 0 | 0 | 0 | 0 | 0 | 1 | -90 | 90 | -0.0082049 | -0.0020557 | 0.0082107 | 0.0020571
5 | 6 | 9.9842 | 3.8401 | 1.0076e-08 | 0 | 0 | 0 | 0 | 0 | 1 | -90 | 90 | -0.0082107 | -0.0020571 | 0.0082179 | 0.0020589
6 | 15 | 0.61269 | 0.23565 | 6.1831e-10 | 0 | 0 | 0 | 0 | 0 | 1 | -90 | 90 | -0.0082179 | -0.0020589 | 0.0082183 | 0.002059
15 | 16 | 3.9363 | 1.5139 | 3.9724e-09 | 0 | 0 | 0 | 0 | 0 | 1 | -90 | 90 | 0.0073313 | 0.0018328 | -0.0073291 | -0.0018324
7 | 8 | 2.9826 | 1.1472 | 3.01e-09 | 0 | 0 | 0 | 0 | 0 | 1 | -90 | 90 | 0.0013314 | 0.00033183 | -0.0013314 | -0.0003321
7 | 9 | 3.5332 | 1.3589 | 3.5656e-09 | 0 | 0 | 0 | 0 | 0 | 1 | -90 | 90 | -0.00151 | -0.00037658 | 0.0015101 | 0.00037626
8 | 10 | 3.0979 | 1.1915 | 3.1263e-09 | 0 | 0 | 0 | 0 | 0 | 1 | -90 | 90 | 0.0013314 | 0.0003321 | -0.0013313 | -0.00033239
9 | 11 | 0.56901 | 0.21885 | 5.7423e-10 | 0 | 0 | 0 | 0 | 0 | 1 | -90 | 90 | 0.0011511 | 0.00028827 | -0.0011511 | -0.00028833
9 | 12 | 3.6688 | 1.4111 | 3.7025e-09 | 0 | 0 | 0 | 0 | 0 | 1 | -90 | 90 | -0.0026611 | -0.00066453 | 0.0026614 | 0.00066427
10 | 13 | 3.5629 | 1.3703 | 3.5956e-09 | 0 | 0 | 0 | 0 | 0 | 1 | -90 | 90 | 0.00016717 | 4.1538e-05 | -0.00016717 | -4.1896e-05
10 | 17 | 4.571 | 1.7581 | 4.6129e-09 | 0 | 0 | 0 | 0 | 0 | 1 | -90 | 90 | 0.0011641 | 0.00029085 | -0.0011641 | -0.00029129
11 | 14 | 1.6122 | 0.62008 | 1.627e-09 | 0 | 0 | 0 | 0 | 0 | 1 | -90 | 90 | 0.0011511 | 0.00028833 | -0.001151 | -0.00028848
12 | 156 | 19.0553 | 7.329 | 1.923e-08 | 0 | 0 | 0 | 0 | 0 | 1 | -90 | 90 | -0.0038696 | -0.00096706 | 0.0038726 | 0.00096631
17 | 18 | 1.4664 | 0.56401 | 1.4799e-09 | 0 | 0 | 0 | 0 | 0 | 1 | -90 | 90 | 0.00037258 | 9.2923e-05 | -0.00037258 | -9.307e-05
156 | 16 | 8.4014 | 3.2313 | 8.4785e-09 | 0 | 0 | 0 | 0 | 0 | 1 | -90 | 90 | -0.0073243 | -0.0018314 | 0.0073291 | 0.0018324
18 | 19 | 3.0644 | 1.1786 | 3.0925e-09 | 0 | 0 | 0 | 0 | 0 | 1 | -90 | 90 | 0.00037258 | 9.307e-05 | -0.00037257 | -9.3376e-05