## bus_data
BUS_I | BUS_TYPE | Pd | Qd | Gs | Bs | area | Vm | Va | baseKV | zone | Vmax | Vmin
1 | 1 | 0.0035626 | 0.00089287 | 0 | 0 | 1 | 0.98935 | -0.075005 | 0.4 | 1 | 1.1 | 0.9
2 | 1 | 0.0014657 | 0.00036733 | 0 | 0 | 1 | 0.98934 | -0.07509 | 0.4 | 1 | 1.1 | 0.9
3 | 1 | 0 | 0 | 0 | 0 | 1 | 0.98949 | -0.074031 | 0.4 | 1 | 1.1 | 0.9
4 | 1 | 0.0031706 | 0.00079464 | 0 | 0 | 1 | 0.98999 | -0.07051 | 0.4 | 1 | 1.1 | 0.9
9 | 1 | 0 | 0 | 0 | 0 | 1 | 0.9903 | -0.068304 | 0.4 | 1 | 1.1 | 0.9
10 | 1 | 0.0039162 | 0.00098149 | 0 | 0 | 1 | 0.99342 | -0.046252 | 0.4 | 1 | 1.1 | 0.9
7 | 1 | 0 | 0 | 0 | 0 | 1 | 0.98988 | -0.071295 | 0.4 | 1 | 1.1 | 0.9
5 | 1 | 0.00042293 | 0.000106 | 0 | 0 | 1 | 0.98984 | -0.071603 | 0.4 | 1 | 1.1 | 0.9
6 | 1 | 0.00091974 | 0.00023051 | 0 | 0 | 1 | 0.98983 | -0.07168 | 0.4 | 1 | 1.1 | 0.9
8 | 1 | 0.00014509 | 3.6362e-05 | 0 | 0 | 1 | 0.98982 | -0.071694 | 0.4 | 1 | 1.1 | 0.9
48 | 1 | 0.0013507 | 0.00033851 | 0 | 0 | 1 | 0.99459 | -0.037972 | 0.4 | 1 | 1.1 | 0.9
45 | 1 | 0 | 0 | 0 | 0 | 1 | 0.99836 | -0.011481 | 0.4 | 1 | 1.1 | 0.9
11 | 1 | 0.0013294 | 0.00033317 | 0 | 0 | 1 | 0.9863 | -0.097281 | 0.4 | 1 | 1.1 | 0.9
12 | 1 | 0.00031766 | 7.9613e-05 | 0 | 0 | 1 | 0.98633 | -0.097079 | 0.4 | 1 | 1.1 | 0.9
14 | 1 | 0 | 0 | 0 | 0 | 1 | 0.98646 | -0.096195 | 0.4 | 1 | 1.1 | 0.9
25 | 1 | 0 | 0 | 0 | 0 | 1 | 0.98705 | -0.091942 | 0.4 | 1 | 1.1 | 0.9
15 | 1 | 0 | 0 | 0 | 0 | 1 | 0.99832 | -0.011853 | 0.4 | 1 | 1.1 | 0.9
19 | 1 | 0.0020075 | 0.00050312 | 0 | 0 | 1 | 0.99768 | -0.016354 | 0.4 | 1 | 1.1 | 0.9
16 | 1 | 0.00047282 | 0.0001185 | 0 | 0 | 1 | 0.99846 | -0.010847 | 0.4 | 1 | 1.1 | 0.9
23 | 1 | 0.00072015 | 0.00018049 | 0 | 0 | 1 | 0.98693 | -0.092778 | 0.4 | 1 | 1.1 | 0.9
24 | 1 | 0.00061256 | 0.00015352 | 0 | 0 | 1 | 0.9869 | -0.09301 | 0.4 | 1 | 1.1 | 0.9
26 | 1 | 0.00028021 | 7.0227e-05 | 0 | 0 | 1 | 0.98712 | -0.091444 | 0.4 | 1 | 1.1 | 0.9
27 | 1 | 0 | 0 | 0 | 0 | 1 | 0.98717 | -0.091044 | 0.4 | 1 | 1.1 | 0.9
28 | 1 | 0.0003164 | 7.9298e-05 | 0 | 0 | 1 | 0.98728 | -0.090274 | 0.4 | 1 | 1.1 | 0.9
29 | 1 | 0.00095768 | 0.00024002 | 0 | 0 | 1 | 0.98779 | -0.086646 | 0.4 | 1 | 1.1 | 0.9
21 | 1 | 0.00044593 | 0.00011176 | 0 | 0 | 1 | 0.99767 | -0.016382 | 0.4 | 1 | 1.1 | 0.9
17 | 1 | 0.0033208 | 0.00083228 | 0 | 0 | 1 | 0.99951 | -0.0034543 | 0.4 | 1 | 1.1 | 0.9
18 | 3 | 0.0059693 | 0.0014961 | 0 | 0 | 1 | 1 | 0 | 0.4 | 1 | 1.1 | 0.9
47 | 1 | 0 | 0 | 0 | 0 | 1 | 0.99883 | -0.008223 | 0.4 | 1 | 1.1 | 0.9
22 | 1 | 0.00032247 | 8.0819e-05 | 0 | 0 | 1 | 0.99767 | -0.016416 | 0.4 | 1 | 1.1 | 0.9
49 | 1 | 0 | 0 | 0 | 0 | 1 | 0.99766 | -0.016498 | 0.4 | 1 | 1.1 | 0.9
50 | 1 | 0.00061096 | 0.00015312 | 0 | 0 | 1 | 0.99765 | -0.01655 | 0.4 | 1 | 1.1 | 0.9
30 | 1 | 0.00065466 | 0.00016407 | 0 | 0 | 1 | 0.98846 | -0.081774 | 0.4 | 1 | 1.1 | 0.9
39 | 1 | 0.0017551 | 0.00043986 | 0 | 0 | 1 | 0.98973 | -0.072715 | 0.4 | 1 | 1.1 | 0.9
38 | 1 | 0 | 0 | 0 | 0 | 1 | 0.99021 | -0.069287 | 0.4 | 1 | 1.1 | 0.9
31 | 1 | 0.00022464 | 5.63e-05 | 0 | 0 | 1 | 0.99082 | -0.064923 | 0.4 | 1 | 1.1 | 0.9
32 | 1 | 0 | 0 | 0 | 0 | 1 | 0.99131 | -0.061403 | 0.4 | 1 | 1.1 | 0.9
33 | 1 | 0 | 0 | 0 | 0 | 1 | 0.99068 | -0.065932 | 0.4 | 1 | 1.1 | 0.9
34 | 1 | 0.00020177 | 5.0569e-05 | 0 | 0 | 1 | 0.9912 | -0.062206 | 0.4 | 1 | 1.1 | 0.9
35 | 1 | 0 | 0 | 0 | 0 | 1 | 0.99295 | -0.049777 | 0.4 | 1 | 1.1 | 0.9
37 | 1 | 0.0010345 | 0.00025928 | 0 | 0 | 1 | 0.99039 | -0.068018 | 0.4 | 1 | 1.1 | 0.9
42 | 1 | 0.00073955 | 0.00018535 | 0 | 0 | 1 | 0.99117 | -0.06239 | 0.4 | 1 | 1.1 | 0.9
46 | 1 | 8.7749e-05 | 2.1992e-05 | 0 | 0 | 1 | 0.99517 | -0.033989 | 0.4 | 1 | 1.1 | 0.9
40 | 1 | 0.00036685 | 9.1942e-05 | 0 | 0 | 1 | 0.99116 | -0.062464 | 0.4 | 1 | 1.1 | 0.9
44 | 1 | 0.00051262 | 0.00012847 | 0 | 0 | 1 | 0.99523 | -0.033586 | 0.4 | 1 | 1.1 | 0.9
41 | 1 | 9.6015e-05 | 2.4064e-05 | 0 | 0 | 1 | 0.99116 | -0.062472 | 0.4 | 1 | 1.1 | 0.9
43 | 1 | 0.0028875 | 0.00072367 | 0 | 0 | 1 | 0.9954 | -0.032376 | 0.4 | 1 | 1.1 | 0.9

## generator_data
GEN_BUS | PG | QG | QMAX | QMIN | VG | MBASE | GEN_STATUS | PMAX | PMIN
18 | 0.041462 | 0.01039 | 10 | -10 | 1 | 100 | 1 | 10 | 0

## branch_data
F_BUS | T_BUS | BR_R | BR_X | BR_B | RATE_A | RATE_B | RATE_C | TAP | SHIFT | BR_STATUS | ANGMIN | ANGMAX | P_in | Q_in | P_out | Q_out
1 | 2 | 0.74202 | 0.28539 | 7.4883e-10 | 0 | 0 | 0 | 0 | 0 | 1 | -90 | 90 | 0.0014657 | 0.00036727 | -0.0014657 | -0.00036733
1 | 3 | 2.4696 | 0.94984 | 2.4923e-09 | 0 | 0 | 0 | 0 | 0 | 1 | -90 | 90 | -0.0050283 | -0.0012601 | 0.005029 | 0.0012602
3 | 4 | 8.9247 | 3.4326 | 9.0066e-09 | 0 | 0 | 0 | 0 | 0 | 1 | -90 | 90 | -0.005029 | -0.0012602 | 0.0050314 | 0.0012602
4 | 9 | 3.4323 | 1.3201 | 3.4638e-09 | 0 | 0 | 0 | 0 | 0 | 1 | -90 | 90 | -0.008202 | -0.0020548 | 0.0082045 | 0.0020555
9 | 10 | 29.0389 | 11.1688 | 2.9305e-08 | 0 | 0 | 0 | 0 | 0 | 1 | -90 | 90 | -0.009693 | -0.0024256 | 0.0097225 | 0.0024341
9 | 7 | 25.4518 | 9.7891 | 2.5685e-08 | 0 | 0 | 0 | 0 | 0 | 1 | -90 | 90 | 0.0014884 | 0.00037014 | -0.0014878 | -0.00037242
10 | 48 | 7.8002 | 3.0001 | 7.8718e-09 | 0 | 0 | 0 | 0 | 0 | 1 | -90 | 90 | -0.013639 | -0.0034156 | 0.013654 | 0.0034208
7 | 5 | 2.6366 | 1.0141 | 2.6608e-09 | 0 | 0 | 0 | 0 | 0 | 1 | -90 | 90 | 0.0014878 | 0.00037242 | -0.0014878 | -0.00037266
5 | 6 | 0.92126 | 0.35433 | 9.2972e-10 | 0 | 0 | 0 | 0 | 0 | 1 | -90 | 90 | 0.0010648 | 0.00026666 | -0.0010648 | -0.00026675
6 | 8 | 1.2696 | 0.48832 | 1.2813e-09 | 0 | 0 | 0 | 0 | 0 | 1 | -90 | 90 | 0.00014509 | 3.6237e-05 | -0.00014509 | -3.6362e-05
48 | 45 | 22.807 | 8.7719 | 2.3016e-08 | 0 | 0 | 0 | 0 | 0 | 1 | -90 | 90 | -0.015005 | -0.0037593 | 0.01506 | 0.0037783
45 | 47 | 1.4967 | 0.57565 | 1.5104e-09 | 0 | 0 | 0 | 0 | 0 | 1 | -90 | 90 | -0.028257 | -0.0070797 | 0.02827 | 0.0070845
45 | 43 | 20.4386 | 7.861 | 2.0626e-08 | 0 | 0 | 0 | 0 | 0 | 1 | -90 | 90 | 0.013197 | 0.0033015 | -0.013159 | -0.0032889
11 | 12 | 1.9251 | 0.74044 | 1.9428e-09 | 0 | 0 | 0 | 0 | 0 | 1 | -90 | 90 | -0.0013294 | -0.00033317 | 0.0013294 | 0.00033299
12 | 14 | 6.7847 | 2.6095 | 6.8469e-09 | 0 | 0 | 0 | 0 | 0 | 1 | -90 | 90 | -0.0016471 | -0.00041261 | 0.0016473 | 0.00041202
14 | 25 | 32.3868 | 12.4565 | 3.2684e-08 | 0 | 0 | 0 | 0 | 0 | 1 | -90 | 90 | -0.0016473 | -0.00041202 | 0.0016482 | 0.00040921
25 | 26 | 2.0938 | 0.80532 | 2.113e-09 | 0 | 0 | 0 | 0 | 0 | 1 | -90 | 90 | -0.0029811 | -0.00074203 | 0.0029813 | 0.00074191
25 | 23 | 7.9204 | 3.0463 | 7.9931e-09 | 0 | 0 | 0 | 0 | 0 | 1 | -90 | 90 | 0.0013329 | 0.00033283 | -0.0013327 | -0.00033355
15 | 19 | 17.1942 | 6.6132 | 1.7352e-08 | 0 | 0 | 0 | 0 | 0 | 1 | -90 | 90 | 0.003389 | 0.00084755 | -0.0033868 | -0.00084847
15 | 16 | 3.836 | 1.4754 | 3.8712e-09 | 0 | 0 | 0 | 0 | 0 | 1 | -90 | 90 | -0.003389 | -0.00084755 | 0.0033894 | 0.00084734
19 | 21 | 0.26693 | 0.10266 | 2.6938e-10 | 0 | 0 | 0 | 0 | 0 | 1 | -90 | 90 | 0.0013794 | 0.00034535 | -0.0013794 | -0.00034537
16 | 17 | 24.722 | 9.5085 | 2.4949e-08 | 0 | 0 | 0 | 0 | 0 | 1 | -90 | 90 | -0.0038622 | -0.00096584 | 0.0038662 | 0.00096486
23 | 24 | 4.7796 | 1.8383 | 4.8235e-09 | 0 | 0 | 0 | 0 | 0 | 1 | -90 | 90 | 0.00061258 | 0.00015306 | -0.00061256 | -0.00015352
26 | 27 | 1.5399 | 0.59225 | 1.554e-09 | 0 | 0 | 0 | 0 | 0 | 1 | -90 | 90 | -0.0032615 | -0.00081213 | 0.0032617 | 0.00081205
27 | 28 | 2.9568 | 1.1372 | 2.9839e-09 | 0 | 0 | 0 | 0 | 0 | 1 | -90 | 90 | -0.0032617 | -0.00081205 | 0.003262 | 0.00081189
28 | 29 | 12.7152 | 4.8905 | 1.2832e-08 | 0 | 0 | 0 | 0 | 0 | 1 | -90 | 90 | -0.0035784 | -0.00089119 | 0.0035802 | 0.00089062
29 | 30 | 13.4919 | 5.1892 | 1.3616e-08 | 0 | 0 | 0 | 0 | 0 | 1 | -90 | 90 | -0.0045379 | -0.0011306 | 0.0045409 | 0.0011305
21 | 22 | 0.47227 | 0.18164 | 4.7661e-10 | 0 | 0 | 0 | 0 | 0 | 1 | -90 | 90 | 0.00093345 | 0.00023361 | -0.00093345 | -0.00023366
17 | 18 | 6.2289 | 2.3957 | 6.286e-09 | 0 | 0 | 0 | 0 | 0 | 1 | -90 | 90 | -0.007187 | -0.0017971 | 0.0071904 | 0.0017978
18 | 47 | 3.7836 | 1.4552 | 3.8183e-09 | 0 | 0 | 0 | 0 | 0 | 1 | -90 | 90 | 0.028302 | 0.0070965 | -0.02827 | -0.0070845
22 | 49 | 1.7303 | 0.66551 | 1.7462e-09 | 0 | 0 | 0 | 0 | 0 | 1 | -90 | 90 | 0.00061097 | 0.00015284 | -0.00061097 | -0.00015301
49 | 50 | 1.1037 | 0.42452 | 1.1139e-09 | 0 | 0 | 0 | 0 | 0 | 1 | -90 | 90 | 0.00061097 | 0.00015301 | -0.00061096 | -0.00015312
30 | 39 | 21.9441 | 8.44 | 2.2145e-08 | 0 | 0 | 0 | 0 | 0 | 1 | -90 | 90 | -0.0051956 | -0.0012945 | 0.005202 | 0.0012949
39 | 38 | 6.2282 | 2.3955 | 6.2853e-09 | 0 | 0 | 0 | 0 | 0 | 1 | -90 | 90 | -0.0069571 | -0.0017347 | 0.0069603 | 0.0017354
38 | 37 | 2.3061 | 0.88695 | 2.3272e-09 | 0 | 0 | 0 | 0 | 0 | 1 | -90 | 90 | -0.0069603 | -0.0017354 | 0.0069616 | 0.0017356
31 | 32 | 5.4304 | 2.0886 | 5.4802e-09 | 0 | 0 | 0 | 0 | 0 | 1 | -90 | 90 | -0.0082241 | -0.002052 | 0.0082281 | 0.002053
31 | 33 | 1.5991 | 0.61503 | 1.6137e-09 | 0 | 0 | 0 | 0 | 0 | 1 | -90 | 90 | 0.0079995 | 0.0019957 | -0.0079984 | -0.0019954
32 | 34 | 7.2891 | 2.8035 | 7.356e-09 | 0 | 0 | 0 | 0 | 0 | 1 | -90 | 90 | 0.0014044 | 0.00035077 | -0.0014042 | -0.00035143
32 | 35 | 15.3427 | 5.901 | 1.5484e-08 | 0 | 0 | 0 | 0 | 0 | 1 | -90 | 90 | -0.0096325 | -0.0024037 | 0.0096479 | 0.0024081
33 | 37 | 3.3056 | 1.2714 | 3.3359e-09 | 0 | 0 | 0 | 0 | 0 | 1 | -90 | 90 | 0.0079984 | 0.0019954 | -0.0079961 | -0.0019949
34 | 42 | 1.9507 | 0.75026 | 1.9686e-09 | 0 | 0 | 0 | 0 | 0 | 1 | -90 | 90 | 0.0012024 | 0.00030086 | -0.0012024 | -0.00030104
35 | 46 | 20.887 | 8.0335 | 2.1079e-08 | 0 | 0 | 0 | 0 | 0 | 1 | -90 | 90 | -0.0096479 | -0.0024081 | 0.0096688 | 0.0024141
42 | 40 | 2.0421 | 0.78543 | 2.0608e-09 | 0 | 0 | 0 | 0 | 0 | 1 | -90 | 90 | 0.00046287 | 0.00011569 | -0.00046287 | -0.0001159
46 | 44 | 0.52916 | 0.20352 | 5.3402e-10 | 0 | 0 | 0 | 0 | 0 | 1 | -90 | 90 | -0.0097566 | -0.0024361 | 0.0097571 | 0.0024363
40 | 41 | 1.1155 | 0.42905 | 1.1258e-09 | 0 | 0 | 0 | 0 | 0 | 1 | -90 | 90 | 9.6015e-05 | 2.3953e-05 | -9.6015e-05 | -2.4064e-05
44 | 43 | 1.5096 | 0.58061 | 1.5234e-09 | 0 | 0 | 0 | 0 | 0 | 1 | -90 | 90 | -0.01027 | -0.0025647 | 0.010271 | 0.0025652