## bus_data
BUS_I | BUS_TYPE | Pd | Qd | Gs | Bs | area | Vm | Va | baseKV | zone | Vmax | Vmin
1 | 1 | 0.0042359 | 0.0010616 | 0 | 0 | 1 | 0.99075 | -0.064423 | 0.4 | 1 | 1.1 | 0.9
2 | 1 | 0.0080584 | 0.0020196 | 0 | 0 | 1 | 0.99101 | -0.062618 | 0.4 | 1 | 1.1 | 0.9
3 | 1 | 0 | 0 | 0 | 0 | 1 | 0.99143 | -0.059655 | 0.4 | 1 | 1.1 | 0.9
4 | 1 | 0 | 0 | 0 | 0 | 1 | 0.99075 | -0.064391 | 0.4 | 1 | 1.1 | 0.9
7 | 1 | 0 | 0 | 0 | 0 | 1 | 0.99867 | -0.0091905 | 0.4 | 1 | 1.1 | 0.9
84 | 1 | 0.0081193 | 0.0020349 | 0 | 0 | 1 | 0.9885 | -0.080211 | 0.4 | 1 | 1.1 | 0.9
5 | 1 | 0 | 0 | 0 | 0 | 1 | 0.98769 | -0.0859 | 0.4 | 1 | 1.1 | 0.9
21 | 1 | 0 | 0 | 0 | 0 | 1 | 0.98113 | -0.13241 | 0.4 | 1 | 1.1 | 0.9
82 | 3 | 0.022206 | 0.0055655 | 0 | 0 | 1 | 1 | 0 | 0.4 | 1 | 1.1 | 0.9
83 | 1 | 0.031018 | 0.0077739 | 0 | 0 | 1 | 0.99976 | -0.0016947 | 0.4 | 1 | 1.1 | 0.9
22 | 1 | 0.016504 | 0.0041363 | 0 | 0 | 1 | 0.97943 | -0.14451 | 0.4 | 1 | 1.1 | 0.9
23 | 1 | 0.0025775 | 0.00064597 | 0 | 0 | 1 | 0.97712 | -0.16112 | 0.4 | 1 | 1.1 | 0.9
24 | 1 | 0 | 0 | 0 | 0 | 1 | 0.97663 | -0.16464 | 0.4 | 1 | 1.1 | 0.9
25 | 1 | 0.00049759 | 0.00012471 | 0 | 0 | 1 | 0.97657 | -0.16503 | 0.4 | 1 | 1.1 | 0.9
26 | 1 | 0.0020906 | 0.00052395 | 0 | 0 | 1 | 0.97661 | -0.16474 | 0.4 | 1 | 1.1 | 0.9
27 | 1 | 0.0019313 | 0.00048403 | 0 | 0 | 1 | 0.97654 | -0.16524 | 0.4 | 1 | 1.1 | 0.9

## generator_data
GEN_BUS | PG | QG | QMAX | QMIN | VG | MBASE | GEN_STATUS | PMAX | PMIN
82 | 0.097947 | 0.024632 | 10 | -10 | 1 | 100 | 1 | 10 | 0

## branch_data
F_BUS | T_BUS | BR_R | BR_X | BR_B | RATE_A | RATE_B | RATE_C | TAP | SHIFT | BR_STATUS | ANGMIN | ANGMAX | P_in | Q_in | P_out | Q_out
1 | 2 | 5.4485 | 2.0956 | 5.4985e-09 | 0 | 0 | 0 | 0 | 0 | 1 | -90 | 90 | -0.0042359 | -0.0010616 | 0.004237 | 0.0010615
2 | 3 | 3.0826 | 1.1856 | 3.1109e-09 | 0 | 0 | 0 | 0 | 0 | 1 | -90 | 90 | -0.012295 | -0.0030811 | 0.0123 | 0.0030827
3 | 4 | 1.9067 | 0.73335 | 1.9242e-09 | 0 | 0 | 0 | 0 | 0 | 1 | -90 | 90 | 0.032042 | 0.0080655 | -0.032021 | -0.0080575
3 | 7 | 14.7621 | 5.6777 | 1.4898e-08 | 0 | 0 | 0 | 0 | 0 | 1 | -90 | 90 | -0.044343 | -0.011148 | 0.044657 | 0.011267
4 | 84 | 6.3507 | 2.4426 | 6.409e-09 | 0 | 0 | 0 | 0 | 0 | 1 | -90 | 90 | 0.032021 | 0.0080575 | -0.031951 | -0.008031
7 | 82 | 2.7113 | 1.0428 | 2.7362e-09 | 0 | 0 | 0 | 0 | 0 | 1 | -90 | 90 | -0.044657 | -0.011267 | 0.044714 | 0.011289
84 | 5 | 3.0581 | 1.1762 | 3.0862e-09 | 0 | 0 | 0 | 0 | 0 | 1 | -90 | 90 | 0.023831 | 0.0059961 | -0.023812 | -0.0059892
5 | 21 | 24.8278 | 9.5491 | 2.5056e-08 | 0 | 0 | 0 | 0 | 0 | 1 | -90 | 90 | 0.023812 | 0.0059892 | -0.023659 | -0.0059326
21 | 22 | 6.4102 | 2.4655 | 6.469e-09 | 0 | 0 | 0 | 0 | 0 | 1 | -90 | 90 | 0.023659 | 0.0059326 | -0.023619 | -0.005918
82 | 83 | 0.7115 | 0.27365 | 7.1802e-10 | 0 | 0 | 0 | 0 | 0 | 1 | -90 | 90 | 0.031026 | 0.0077767 | -0.031018 | -0.0077739
22 | 23 | 29.0917 | 11.1891 | 2.9359e-08 | 0 | 0 | 0 | 0 | 0 | 1 | -90 | 90 | 0.0071156 | 0.0017818 | -0.0070993 | -0.0017783
23 | 24 | 9.6643 | 3.717 | 9.753e-09 | 0 | 0 | 0 | 0 | 0 | 1 | -90 | 90 | 0.0045219 | 0.0011323 | -0.0045197 | -0.0011324
24 | 25 | 2.001 | 0.7696 | 2.0193e-09 | 0 | 0 | 0 | 0 | 0 | 1 | -90 | 90 | 0.0024291 | 0.00060849 | -0.0024289 | -0.00060863
24 | 26 | 0.59789 | 0.22996 | 6.0338e-10 | 0 | 0 | 0 | 0 | 0 | 1 | -90 | 90 | 0.0020906 | 0.00052391 | -0.0020906 | -0.00052395
25 | 27 | 1.352 | 0.52 | 1.3644e-09 | 0 | 0 | 0 | 0 | 0 | 1 | -90 | 90 | 0.0019313 | 0.00048392 | -0.0019313 | -0.00048403