## bus_data
BUS_I | BUS_TYPE | Pd | Qd | Gs | Bs | area | Vm | Va | baseKV | zone | Vmax | Vmin
8 | 1 | 0 | 0 | 0 | 0 | 1 | 0.99088 | -0.064074 | 0.4 | 1 | 1.1 | 0.9
60 | 1 | 0.0023822 | 0.00059703 | 0 | 0 | 1 | 0.9909 | -0.063932 | 0.4 | 1 | 1.1 | 0.9
59 | 1 | 0.0016953 | 0.00042488 | 0 | 0 | 1 | 0.99085 | -0.06424 | 0.4 | 1 | 1.1 | 0.9
9 | 1 | 0 | 0 | 0 | 0 | 1 | 0.99114 | -0.062243 | 0.4 | 1 | 1.1 | 0.9
10 | 1 | 0 | 0 | 0 | 0 | 1 | 0.99134 | -0.060817 | 0.4 | 1 | 1.1 | 0.9
48 | 1 | 0.002748 | 0.00068872 | 0 | 0 | 1 | 0.99163 | -0.05873 | 0.4 | 1 | 1.1 | 0.9
12 | 1 | 0 | 0 | 0 | 0 | 1 | 0.99017 | -0.06942 | 0.4 | 1 | 1.1 | 0.9
72 | 1 | 0.00056362 | 0.00014126 | 0 | 0 | 1 | 0.98963 | -0.073261 | 0.4 | 1 | 1.1 | 0.9
77 | 1 | 0 | 0 | 0 | 0 | 1 | 0.99067 | -0.065922 | 0.4 | 1 | 1.1 | 0.9
13 | 1 | 0 | 0 | 0 | 0 | 1 | 0.99705 | -0.020711 | 0.4 | 1 | 1.1 | 0.9
31 | 1 | 0.0023965 | 0.00060061 | 0 | 0 | 1 | 0.99763 | -0.016614 | 0.4 | 1 | 1.1 | 0.9
19 | 1 | 0 | 0 | 0 | 0 | 1 | 0.99366 | -0.044678 | 0.4 | 1 | 1.1 | 0.9
30 | 1 | 0.0028465 | 0.0007134 | 0 | 0 | 1 | 0.99699 | -0.021152 | 0.4 | 1 | 1.1 | 0.9
14 | 1 | 0 | 0 | 0 | 0 | 1 | 0.99786 | -0.015018 | 0.4 | 1 | 1.1 | 0.9
16 | 1 | 0 | 0 | 0 | 0 | 1 | 0.998 | -0.013996 | 0.4 | 1 | 1.1 | 0.9
54 | 1 | 0.0012144 | 0.00030436 | 0 | 0 | 1 | 0.99757 | -0.017051 | 0.4 | 1 | 1.1 | 0.9
15 | 1 | 0 | 0 | 0 | 0 | 1 | 0.99723 | -0.019432 | 0.4 | 1 | 1.1 | 0.9
29 | 1 | 0.0018938 | 0.00047463 | 0 | 0 | 1 | 0.99708 | -0.020507 | 0.4 | 1 | 1.1 | 0.9
28 | 1 | 0.0054291 | 0.0013607 | 0 | 0 | 1 | 0.99698 | -0.021183 | 0.4 | 1 | 1.1 | 0.9
32 | 3 | 0 | 0 | 0 | 0 | 1 | 1 | 0 | 0.4 | 1 | 1.1 | 0.9
17 | 1 | 0 | 0 | 0 | 0 | 1 | 0.99606 | -0.027688 | 0.4 | 1 | 1.1 | 0.9
58 | 1 | 0.0021571 | 0.00054061 | 0 | 0 | 1 | 0.99604 | -0.027797 | 0.4 | 1 | 1.1 | 0.9
57 | 1 | 0.0024168 | 0.0006057 | 0 | 0 | 1 | 0.99618 | -0.026846 | 0.4 | 1 | 1.1 | 0.9
18 | 1 | 0 | 0 | 0 | 0 | 1 | 0.99652 | -0.024392 | 0.4 | 1 | 1.1 | 0.9
55 | 1 | 0.001526 | 0.00038246 | 0 | 0 | 1 | 0.99651 | -0.024492 | 0.4 | 1 | 1.1 | 0.9
56 | 1 | 0.0020501 | 0.0005138 | 0 | 0 | 1 | 0.99634 | -0.025685 | 0.4 | 1 | 1.1 | 0.9
53 | 1 | 0.0015515 | 0.00038885 | 0 | 0 | 1 | 0.99689 | -0.021787 | 0.4 | 1 | 1.1 | 0.9
79 | 1 | 0.001203 | 0.0003015 | 0 | 0 | 1 | 0.99119 | -0.062192 | 0.4 | 1 | 1.1 | 0.9
47 | 1 | 0 | 0 | 0 | 0 | 1 | 0.99192 | -0.056664 | 0.4 | 1 | 1.1 | 0.9
70 | 1 | 0.00043648 | 0.00010939 | 0 | 0 | 1 | 0.98937 | -0.075096 | 0.4 | 1 | 1.1 | 0.9
75 | 1 | 0 | 0 | 0 | 0 | 1 | 0.98893 | -0.078257 | 0.4 | 1 | 1.1 | 0.9
67 | 1 | 0 | 0 | 0 | 0 | 1 | 0.98902 | -0.077589 | 0.4 | 1 | 1.1 | 0.9
73 | 1 | 0.00043541 | 0.00010912 | 0 | 0 | 1 | 0.98884 | -0.078868 | 0.4 | 1 | 1.1 | 0.9
78 | 1 | 0.00085464 | 0.00021419 | 0 | 0 | 1 | 0.99058 | -0.066519 | 0.4 | 1 | 1.1 | 0.9
52 | 1 | 0.0014689 | 0.00036814 | 0 | 0 | 1 | 0.99722 | -0.019523 | 0.4 | 1 | 1.1 | 0.9
36 | 1 | 0.00089993 | 0.00022554 | 0 | 0 | 1 | 0.99997 | -0.00020732 | 0.4 | 1 | 1.1 | 0.9
33 | 1 | 0.0020035 | 0.00050212 | 0 | 0 | 1 | 0.9998 | -0.001411 | 0.4 | 1 | 1.1 | 0.9
34 | 1 | 0.0015951 | 0.00039977 | 0 | 0 | 1 | 0.99838 | -0.011308 | 0.4 | 1 | 1.1 | 0.9
35 | 1 | 0.0014627 | 0.00036658 | 0 | 0 | 1 | 0.99725 | -0.019178 | 0.4 | 1 | 1.1 | 0.9
37 | 1 | 0.0019257 | 0.00048263 | 0 | 0 | 1 | 0.99705 | -0.020626 | 0.4 | 1 | 1.1 | 0.9
38 | 1 | 0.0017588 | 0.00044079 | 0 | 0 | 1 | 0.99596 | -0.028244 | 0.4 | 1 | 1.1 | 0.9
50 | 1 | 0.0011147 | 0.00027936 | 0 | 0 | 1 | 0.99162 | -0.058801 | 0.4 | 1 | 1.1 | 0.9
51 | 1 | 0.002521 | 0.00063182 | 0 | 0 | 1 | 0.99167 | -0.058486 | 0.4 | 1 | 1.1 | 0.9
39 | 1 | 0.0009751 | 0.00024438 | 0 | 0 | 1 | 0.99539 | -0.032231 | 0.4 | 1 | 1.1 | 0.9
40 | 1 | 0.0041858 | 0.0010491 | 0 | 0 | 1 | 0.9949 | -0.035667 | 0.4 | 1 | 1.1 | 0.9
41 | 1 | 0.0046105 | 0.0011555 | 0 | 0 | 1 | 0.99407 | -0.041544 | 0.4 | 1 | 1.1 | 0.9
42 | 1 | 0.0032046 | 0.00080314 | 0 | 0 | 1 | 0.99384 | -0.043153 | 0.4 | 1 | 1.1 | 0.9
43 | 1 | 0.0028929 | 0.00072502 | 0 | 0 | 1 | 0.99322 | -0.047532 | 0.4 | 1 | 1.1 | 0.9
44 | 1 | 0.0023334 | 0.00058481 | 0 | 0 | 1 | 0.99291 | -0.04967 | 0.4 | 1 | 1.1 | 0.9
45 | 1 | 0.0030764 | 0.00077103 | 0 | 0 | 1 | 0.9926 | -0.05187 | 0.4 | 1 | 1.1 | 0.9
46 | 1 | 0.0023386 | 0.0005861 | 0 | 0 | 1 | 0.99222 | -0.054555 | 0.4 | 1 | 1.1 | 0.9
49 | 1 | 0.0015743 | 0.00039457 | 0 | 0 | 1 | 0.99179 | -0.057636 | 0.4 | 1 | 1.1 | 0.9
61 | 1 | 0.00042692 | 0.000107 | 0 | 0 | 1 | 0.99014 | -0.069913 | 0.4 | 1 | 1.1 | 0.9
62 | 1 | 0.0005705 | 0.00014298 | 0 | 0 | 1 | 0.99052 | -0.066994 | 0.4 | 1 | 1.1 | 0.9
63 | 1 | 0.00039871 | 9.9926e-05 | 0 | 0 | 1 | 0.99055 | -0.066803 | 0.4 | 1 | 1.1 | 0.9
64 | 1 | 0.00031818 | 7.9744e-05 | 0 | 0 | 1 | 0.98891 | -0.078407 | 0.4 | 1 | 1.1 | 0.9
65 | 1 | 0.00048671 | 0.00012198 | 0 | 0 | 1 | 0.98891 | -0.078352 | 0.4 | 1 | 1.1 | 0.9
66 | 1 | 0 | 0 | 0 | 0 | 1 | 0.98898 | -0.07789 | 0.4 | 1 | 1.1 | 0.9
68 | 1 | 0.00054419 | 0.00013639 | 0 | 0 | 1 | 0.98893 | -0.07823 | 0.4 | 1 | 1.1 | 0.9
71 | 1 | 0.0027235 | 0.00068257 | 0 | 0 | 1 | 0.98921 | -0.076262 | 0.4 | 1 | 1.1 | 0.9
81 | 1 | 0.0005372 | 0.00013463 | 0 | 0 | 1 | 0.98892 | -0.078279 | 0.4 | 1 | 1.1 | 0.9
69 | 1 | 0.0011495 | 0.0002881 | 0 | 0 | 1 | 0.98923 | -0.076092 | 0.4 | 1 | 1.1 | 0.9
74 | 1 | 0.0018787 | 0.00047084 | 0 | 0 | 1 | 0.9888 | -0.079183 | 0.4 | 1 | 1.1 | 0.9

## generator_data
GEN_BUS | PG | QG | QMAX | QMIN | VG | MBASE | GEN_STATUS | PMAX | PMIN
32 | 0.083248 | 0.020897 | 10 | -10 | 1 | 100 | 1 | 10 | 0

## branch_data
F_BUS | T_BUS | BR_R | BR_X | BR_B | RATE_A | RATE_B | RATE_C | TAP | SHIFT | BR_STATUS | ANGMIN | ANGMAX | P_in | Q_in | P_out | Q_out
8 | 60 | 1.0714 | 0.41209 | 1.0813e-09 | 0 | 0 | 0 | 0 | 0 | 1 | -90 | 90 | -0.0016953 | -0.00042477 | 0.0016954 | 0.00042468
8 | 59 | 1.251 | 0.48115 | 1.2625e-09 | 0 | 0 | 0 | 0 | 0 | 1 | -90 | 90 | 0.0016953 | 0.00042477 | -0.0016953 | -0.00042488
60 | 9 | 5.2942 | 2.0362 | 5.3428e-09 | 0 | 0 | 0 | 0 | 0 | 1 | -90 | 90 | -0.0040775 | -0.0010217 | 0.0040785 | 0.0010215
9 | 10 | 4.4685 | 1.7187 | 4.5095e-09 | 0 | 0 | 0 | 0 | 0 | 1 | -90 | 90 | -0.0040785 | -0.0010215 | 0.0040793 | 0.0010214
10 | 48 | 6.5349 | 2.5134 | 6.5949e-09 | 0 | 0 | 0 | 0 | 0 | 1 | -90 | 90 | -0.0040793 | -0.0010214 | 0.0040805 | 0.0010212
48 | 47 | 3.8698 | 1.4884 | 3.9053e-09 | 0 | 0 | 0 | 0 | 0 | 1 | -90 | 90 | -0.0068285 | -0.0017099 | 0.0068304 | 0.0017103
12 | 72 | 5.3883 | 2.0724 | 5.4378e-09 | 0 | 0 | 0 | 0 | 0 | 1 | -90 | 90 | 0.0090831 | 0.0022738 | -0.0090783 | -0.0022725
12 | 77 | 4.9085 | 1.8879 | 4.9535e-09 | 0 | 0 | 0 | 0 | 0 | 1 | -90 | 90 | -0.0090831 | -0.0022738 | 0.0090875 | 0.002275
72 | 70 | 2.7418 | 1.0545 | 2.7669e-09 | 0 | 0 | 0 | 0 | 0 | 1 | -90 | 90 | 0.0085147 | 0.0021312 | -0.0085125 | -0.0021307
77 | 79 | 4.1762 | 1.6062 | 4.2145e-09 | 0 | 0 | 0 | 0 | 0 | 1 | -90 | 90 | -0.011339 | -0.0028304 | 0.011344 | 0.0028322
77 | 78 | 3.2982 | 1.2686 | 3.3285e-09 | 0 | 0 | 0 | 0 | 0 | 1 | -90 | 90 | 0.0022512 | 0.00055538 | -0.002251 | -0.00055564
13 | 31 | 3.4229 | 1.3165 | 3.4544e-09 | 0 | 0 | 0 | 0 | 0 | 1 | -90 | 90 | -0.015466 | -0.0038704 | 0.015475 | 0.0038734
13 | 19 | 24.4456 | 9.4021 | 2.467e-08 | 0 | 0 | 0 | 0 | 0 | 1 | -90 | 90 | 0.012619 | 0.0031572 | -0.012578 | -0.0031436
13 | 30 | 2.0054 | 0.77131 | 2.0238e-09 | 0 | 0 | 0 | 0 | 0 | 1 | -90 | 90 | 0.0028467 | 0.00071327 | -0.0028465 | -0.0007134
31 | 16 | 1.896 | 0.72924 | 1.9134e-09 | 0 | 0 | 0 | 0 | 0 | 1 | -90 | 90 | -0.017871 | -0.004474 | 0.017878 | 0.0044763
19 | 79 | 17.7813 | 6.839 | 1.7945e-08 | 0 | 0 | 0 | 0 | 0 | 1 | -90 | 90 | 0.012578 | 0.0031436 | -0.012548 | -0.0031337
14 | 16 | 1.0698 | 0.41145 | 1.0796e-09 | 0 | 0 | 0 | 0 | 0 | 1 | -90 | 90 | -0.0124 | -0.0031074 | 0.012402 | 0.003108
14 | 54 | 2.1246 | 0.81715 | 2.1441e-09 | 0 | 0 | 0 | 0 | 0 | 1 | -90 | 90 | 0.0124 | 0.0031074 | -0.012397 | -0.0031063
16 | 32 | 4.8318 | 1.8584 | 4.8762e-09 | 0 | 0 | 0 | 0 | 0 | 1 | -90 | 90 | -0.03761 | -0.0094202 | 0.037683 | 0.0094478
16 | 15 | 9.6075 | 3.6952 | 9.6957e-09 | 0 | 0 | 0 | 0 | 0 | 1 | -90 | 90 | 0.00733 | 0.0018359 | -0.0073244 | -0.0018347
54 | 52 | 2.8638 | 1.1015 | 2.8901e-09 | 0 | 0 | 0 | 0 | 0 | 1 | -90 | 90 | 0.011182 | 0.0028019 | -0.011179 | -0.0028008
15 | 29 | 7.345 | 2.825 | 7.4124e-09 | 0 | 0 | 0 | 0 | 0 | 1 | -90 | 90 | 0.0018941 | 0.000474 | -0.0018938 | -0.00047463
15 | 28 | 4.1768 | 1.6065 | 4.2151e-09 | 0 | 0 | 0 | 0 | 0 | 1 | -90 | 90 | 0.0054304 | 0.0013607 | -0.0054291 | -0.0013607
32 | 36 | 2.9969 | 1.1527 | 3.0244e-09 | 0 | 0 | 0 | 0 | 0 | 1 | -90 | 90 | 0.00089995 | 0.00022525 | -0.00089993 | -0.00022554
32 | 33 | 0.41348 | 0.15903 | 4.1727e-10 | 0 | 0 | 0 | 0 | 0 | 1 | -90 | 90 | 0.044665 | 0.011224 | -0.044656 | -0.011221
17 | 58 | 0.6526 | 0.251 | 6.5859e-10 | 0 | 0 | 0 | 0 | 0 | 1 | -90 | 90 | 0.0021571 | 0.00054056 | -0.0021571 | -0.00054061
17 | 57 | 5.0416 | 1.9391 | 5.0879e-09 | 0 | 0 | 0 | 0 | 0 | 1 | -90 | 90 | -0.0021571 | -0.00054056 | 0.0021574 | 0.00054015
57 | 56 | 3.2788 | 1.2611 | 3.3089e-09 | 0 | 0 | 0 | 0 | 0 | 1 | -90 | 90 | -0.0045741 | -0.0011459 | 0.0045749 | 0.0011458
18 | 55 | 0.85111 | 0.32735 | 8.5892e-10 | 0 | 0 | 0 | 0 | 0 | 1 | -90 | 90 | 0.001526 | 0.00038238 | -0.001526 | -0.00038246
18 | 56 | 2.5212 | 0.96969 | 2.5443e-09 | 0 | 0 | 0 | 0 | 0 | 1 | -90 | 90 | 0.0066261 | 0.0016598 | -0.0066249 | -0.0016596
18 | 53 | 4.1306 | 1.5887 | 4.1685e-09 | 0 | 0 | 0 | 0 | 0 | 1 | -90 | 90 | -0.0081522 | -0.0020422 | 0.0081551 | 0.0020429
53 | 52 | 3.0178 | 1.1607 | 3.0455e-09 | 0 | 0 | 0 | 0 | 0 | 1 | -90 | 90 | -0.0097066 | -0.0024318 | 0.0097097 | 0.0024326
47 | 49 | 2.3889 | 0.9188 | 2.4108e-09 | 0 | 0 | 0 | 0 | 0 | 1 | -90 | 90 | 0.0052112 | 0.0013053 | -0.0052105 | -0.0013053
47 | 46 | 2.2425 | 0.86249 | 2.2631e-09 | 0 | 0 | 0 | 0 | 0 | 1 | -90 | 90 | -0.012042 | -0.0030156 | 0.012045 | 0.0030167
70 | 69 | 1.568 | 0.60309 | 1.5824e-09 | 0 | 0 | 0 | 0 | 0 | 1 | -90 | 90 | 0.008076 | 0.0020213 | -0.0080749 | -0.002021
75 | 67 | 3.6705 | 1.4118 | 3.7042e-09 | 0 | 0 | 0 | 0 | 0 | 1 | -90 | 90 | -0.0023143 | -0.00057953 | 0.0023146 | 0.00057925
75 | 73 | 3.3575 | 1.2913 | 3.3883e-09 | 0 | 0 | 0 | 0 | 0 | 1 | -90 | 90 | 0.0023143 | 0.00057953 | -0.0023141 | -0.00057978
67 | 71 | 4.0081 | 1.5416 | 4.0448e-09 | 0 | 0 | 0 | 0 | 0 | 1 | -90 | 90 | -0.004201 | -0.0010504 | 0.0042018 | 0.0010503
67 | 66 | 2.0173 | 0.7759 | 2.0359e-09 | 0 | 0 | 0 | 0 | 0 | 1 | -90 | 90 | 0.0018865 | 0.00047117 | -0.0018864 | -0.00047134
73 | 74 | 2.1349 | 0.82113 | 2.1545e-09 | 0 | 0 | 0 | 0 | 0 | 1 | -90 | 90 | 0.0018787 | 0.00047066 | -0.0018787 | -0.00047084
78 | 63 | 2.4823 | 0.95474 | 2.5051e-09 | 0 | 0 | 0 | 0 | 0 | 1 | -90 | 90 | 0.0013964 | 0.00034145 | -0.0013963 | -0.00034167
33 | 34 | 3.0323 | 1.1663 | 3.0601e-09 | 0 | 0 | 0 | 0 | 0 | 1 | -90 | 90 | 0.042653 | 0.010719 | -0.042594 | -0.010697
34 | 35 | 2.4994 | 0.96132 | 2.5224e-09 | 0 | 0 | 0 | 0 | 0 | 1 | -90 | 90 | 0.040999 | 0.010297 | -0.040954 | -0.01028
35 | 37 | 0.47606 | 0.1831 | 4.8043e-10 | 0 | 0 | 0 | 0 | 0 | 1 | -90 | 90 | 0.039492 | 0.0099132 | -0.039484 | -0.0099102
37 | 38 | 2.6313 | 1.012 | 2.6554e-09 | 0 | 0 | 0 | 0 | 0 | 1 | -90 | 90 | 0.037558 | 0.0094276 | -0.037518 | -0.0094126
38 | 39 | 1.4428 | 0.55491 | 1.456e-09 | 0 | 0 | 0 | 0 | 0 | 1 | -90 | 90 | 0.03576 | 0.0089718 | -0.03574 | -0.0089643
50 | 51 | 3.6181 | 1.3916 | 3.6513e-09 | 0 | 0 | 0 | 0 | 0 | 1 | -90 | 90 | -0.0011147 | -0.00027936 | 0.0011147 | 0.00027902
51 | 49 | 2.9906 | 1.1502 | 3.0181e-09 | 0 | 0 | 0 | 0 | 0 | 1 | -90 | 90 | -0.0036357 | -0.00091085 | 0.0036362 | 0.00091072
39 | 40 | 1.2768 | 0.49107 | 1.2885e-09 | 0 | 0 | 0 | 0 | 0 | 1 | -90 | 90 | 0.034765 | 0.00872 | -0.034748 | -0.0087137
40 | 41 | 2.4806 | 0.95409 | 2.5034e-09 | 0 | 0 | 0 | 0 | 0 | 1 | -90 | 90 | 0.030562 | 0.0076647 | -0.030538 | -0.0076553
41 | 42 | 0.7987 | 0.30719 | 8.0603e-10 | 0 | 0 | 0 | 0 | 0 | 1 | -90 | 90 | 0.025927 | 0.0064999 | -0.025921 | -0.0064977
42 | 43 | 2.4797 | 0.95372 | 2.5024e-09 | 0 | 0 | 0 | 0 | 0 | 1 | -90 | 90 | 0.022717 | 0.0056946 | -0.022703 | -0.0056895
43 | 44 | 1.3861 | 0.53313 | 1.3989e-09 | 0 | 0 | 0 | 0 | 0 | 1 | -90 | 90 | 0.01981 | 0.0049645 | -0.019804 | -0.0049624
44 | 45 | 1.6161 | 0.62158 | 1.6309e-09 | 0 | 0 | 0 | 0 | 0 | 1 | -90 | 90 | 0.017471 | 0.0043776 | -0.017465 | -0.0043757
45 | 46 | 2.3918 | 0.91993 | 2.4138e-09 | 0 | 0 | 0 | 0 | 0 | 1 | -90 | 90 | 0.014389 | 0.0036047 | -0.014384 | -0.0036028
61 | 62 | 81.5712 | 31.3735 | 8.232e-08 | 0 | 0 | 0 | 0 | 0 | 1 | -90 | 90 | -0.00042691 | -0.000107 | 0.00042708 | 9.8983e-05
62 | 63 | 2.3121 | 0.88928 | 2.3334e-09 | 0 | 0 | 0 | 0 | 0 | 1 | -90 | 90 | -0.00099758 | -0.00024196 | 0.0009976 | 0.00024175
64 | 65 | 2.212 | 0.85078 | 2.2323e-09 | 0 | 0 | 0 | 0 | 0 | 1 | -90 | 90 | -0.00031818 | -7.9744e-05 | 0.00031818 | 7.9527e-05
65 | 66 | 7.2715 | 2.7967 | 7.3382e-09 | 0 | 0 | 0 | 0 | 0 | 1 | -90 | 90 | -0.00080489 | -0.00020151 | 0.00080494 | 0.00020081
66 | 68 | 3.996 | 1.5369 | 4.0327e-09 | 0 | 0 | 0 | 0 | 0 | 1 | -90 | 90 | 0.0010814 | 0.00027053 | -0.0010814 | -0.00027091
68 | 81 | 1.1681 | 0.44925 | 1.1788e-09 | 0 | 0 | 0 | 0 | 0 | 1 | -90 | 90 | 0.0005372 | 0.00013452 | -0.00053719 | -0.00013463
71 | 69 | 0.31144 | 0.11978 | 3.1429e-10 | 0 | 0 | 0 | 0 | 0 | 1 | -90 | 90 | -0.0069252 | -0.0017329 | 0.0069254 | 0.0017329